## Sheet1
序号 | 名称 | 详细规格 | 单位 | 单价 | 材质
1 | 定制护士站台（金属） | 长（根据现场情况测量）*600*1050 | 米 |  | 1、站体外部：站体流线型外包，与喷涂站体相互呼应，不锈钢踢脚线，高低台设计，整体呈“L”，锐角边缘圆滑打磨，杜绝磕碰过往人员。 2、站体内部：2.5mm厚方管龙骨，预留强弱电排线槽位，外置悬挂式检修门，3D无支撑框架。 3、站体：主体采用厚度≥2.0mm的SECC电解钢板：符平面合ISO 11885：2007，GB/T 1555.4-1995《固体废物 六价铬的测定 二笨碳酰二肼分光光度法》，GB/T 26125-2011《电子电气产品 六中限用物质（铅、汞、镉、六价铬、多溴联笨和多溴二笨醚）的测定》。Cd≤0.01、Pb≤0.1、Hg≤0.1。多溴联笨类mg/kg≤1000，多溴二 笨醚mg/kg≤1000，龙骨钢结构采用3.0mm优质电解钢板板；耐酸碱腐蚀、光滑、不伤手，外形设计美观大方，表面光滑、平整。 4、导轨：根据QB/T 2454-2013《家具五金 抽屉导轨》标准：①操作力当承载重量M<40kg时，推力或拉力≤50N；②耐久性50000次；③垂直向下静载荷200N；④水平侧向静载荷100N；⑤下沉量不应超过抽屉导轨拉出长度的4%；⑥采用三节导轨，抽身可全部抽出，具有抽拉顺畅，消声静音。 5、锁：采用知名品牌锁具；具有钥匙重复率低，制作工艺精湛，外观漂亮，互开率低于1/2000，制作工艺精湛，外观光亮。
2 | 定制护士站台（木制） | 长（根据现场情况测量）*600*1050 | 米 |  | 1、基材：采用环保实木压接板,优质绿色环保产品,板材厚度：柜身为18MM，台面25MM。甲醛含量≤1.0mg/L，密度≥760kg/m3，静曲张度≥ 51.2Mpa，吸水膨胀率≤8.1%。 2、贴面材料：橡木饰面板，包括柜面、拉板、活动层板，技术参数：国际标准；抗拉强度：整版抗脆裂性≥81.6Mpa，氧指数：整版难燃级别≥32％，耐冲击：表面耐小球撞击≤7牛顿，45度角燃烧：难燃级耐裂开（80 20h)，整版抗脆裂性不低于2级，表面抗烧无黄、黑斑，鼓泡耐表面磨损：﹥400 。 3、封边用材：同色覆膜封边一体成型; 4、门铰：根据QB/T 2189-2013《家具五金 杯状暗铰链》标准：①操作力在耐久性试验前后，具有自动关闭装置的杯状暗铰链的关闭力应大于0.5N；②在耐久性试验前后，打开力和关闭力不应大于20N；③垂直静载荷20kg；④水平静载荷30N；⑤耐久性50000次；⑥在使用调整系统前，安装门时，下沉量不应大于3.0mm。。 5、锁具：采用铜合金材料，其机械性能好，耐腐蚀和加工性能优良;高防盗性能折叠锁扣，保证物品的安全性。
3 | 定制治疗台柜（金属） | 长（根据现场情况测量）*600*2400 | 米 |  | 1、柜体：采用厚度≥1.5mm的优质电解钢板（电镀锌钢板）；表面光滑、平整，不易损伤，电解钢板（电镀锌钢板）是在冷轧钢板基础上深加工，电解上一层锌，相比冷轧钢板电解钢板（电镀锌钢板）具有防锈的功能，暴露在空气中和遇水都不会生锈，避免了冷轧板料因表面喷涂层损坏生锈腐烂的情况，相比冷轧钢板电解板不需要酸洗磷化环保，耐酸碱腐蚀、光滑、不伤手，外形设计美观大方，表面光滑、平整，上下双开门内有一块可调节层板。 2、导轨：根据QB/T 2454-2013《家具五金 抽屉导轨》标准：①操作力当承载重量M<40kg时，推力或拉力≤50N；②耐久性50000次；③垂直向下静载荷200N；④水平侧向静载荷100N；⑤下沉量不应超过抽屉导轨拉出长度的4%；⑥采用三节导轨，抽身可全部抽出，具有抽拉顺畅，消声静音。 5、锁：采用知名品牌锁具；具有钥匙重复率低，制作工艺精湛，外观漂亮，互开率低于1/2000，制作工艺精湛，外观光亮。。 3、锁：采用知名锁具；具有钥匙重复率低，制作工艺精湛，外观漂亮，互开率低于1/2000，制作工艺精湛，外观漂亮。 4、粉末：根据HG/T3950-2007标准：①采用抗菌粉末涂料，200℃高温固化，在空白对照样品24h后平均回收菌数(cfu/片)的抗细菌性能：大肠杆菌抗(细)菌率＞99.99％，金黄色葡萄球菌抗（细）菌率＞99.99%。②抗菌粉末防霉性能等级0，抗霉菌耐久性能等级0，评级标准：0级-不长，即显微镜（放大50倍）下观察未见生长；1级-痕迹生长，即肉眼可见生长，但生长覆盖面积小于10%；（黑曲霉AS3.4463，绳状青霉AS3.3875，球毛壳霉AS3.4254，宛氏拟青霉AS3.4253，土曲霉AS3.3935，出芽短梗霉AS3.3984）具有环保、抑菌、防锈、耐腐蚀、绝缘性高、附着力强、耐摩擦等优点。 5、踢脚线：采用厚度≥1.0mm拉丝不锈钢，比柜体前端面缩进尺寸为23mm，高100mm，操作时无抵脚感，符合人体工程学原理。
4 | 定制治疗台柜（木制） | 长（根据现场情况测量）*600*2400 | 米 |  | 1、基材：采用环保实木压接板,优质绿色环保产品,板材厚度：柜身为18MM，台面25MM。甲醛含量≤1.0mg/L，密度≥760kg/m3，静曲张度≥ 51.2Mpa，吸水膨胀率≤8.1%。 2、贴面材料：橡木饰面板，包括柜面、拉板、活动层板，技术参数：国际标准；抗拉强度：整版抗脆裂性≥81.6Mpa，氧指数：整版难燃级别≥32％，耐冲击：表面耐小球撞击≤7牛顿，45度角燃烧：难燃级耐裂开（80 20h)，整版抗脆裂性不低于2级，表面抗烧无黄、黑斑，鼓泡耐表面磨损：﹥400 。 3、封边用材：同色覆膜封边一体成型; 4、门铰：根据QB/T 2189-2013《家具五金 杯状暗铰链》标准：①操作力在耐久性试验前后，具有自动关闭装置的杯状暗铰链的关闭力应大于0.5N；②在耐久性试验前后，打开力和关闭力不应大于20N；③垂直静载荷20kg；④水平静载荷30N；⑤耐久性50000次；⑥在使用调整系统前，安装门时，下沉量不应大于3.0mm。。 5、锁具：采用铜合金材料，其机械性能好，耐腐蚀和加工性能优良;高防盗性能折叠锁扣，保证物品的安全性。
5 | 定制配药台（金属） | 长（根据现场情况测量）*600*2400 | 米 |  | 1、柜体：采用厚度≥1.5mm的优质电解钢板（电镀锌钢板）；表面光滑、平整，不易损伤，电解钢板（电镀锌钢板）是在冷轧钢板基础上深加工，电解上一层锌，相比冷轧钢板电解钢板（电镀锌钢板）具有防锈的功能，暴露在空气中和遇水都不会生锈，避免了冷轧板料因表面喷涂层损坏生锈腐烂的情况，相比冷轧钢板电解板不需要酸洗磷化环保，耐酸碱腐蚀、光滑、不伤手，外形设计美观大方，表面光滑、平整，上下双开门内有一块可调节层板。 2、导轨：根据QB/T 2454-2013《家具五金 抽屉导轨》标准：①操作力当承载重量M<40kg时，推力或拉力≤50N；②耐久性50000次；③垂直向下静载荷200N；④水平侧向静载荷100N；⑤下沉量不应超过抽屉导轨拉出长度的4%；⑥采用三节导轨，抽身可全部抽出，具有抽拉顺畅，消声静音。 5、锁：采用知名品牌锁具；具有钥匙重复率低，制作工艺精湛，外观漂亮，互开率低于1/2000，制作工艺精湛，外观光亮。。 3、锁：采用知名锁具；具有钥匙重复率低，制作工艺精湛，外观漂亮，互开率低于1/2000，制作工艺精湛，外观漂亮。 4、粉末：根据HG/T3950-2007标准：①采用抗菌粉末涂料，200℃高温固化，在空白对照样品24h后平均回收菌数(cfu/片)的抗细菌性能：大肠杆菌抗(细)菌率＞99.99％，金黄色葡萄球菌抗（细）菌率＞99.99%。②抗菌粉末防霉性能等级0，抗霉菌耐久性能等级0，评级标准：0级-不长，即显微镜（放大50倍）下观察未见生长；1级-痕迹生长，即肉眼可见生长，但生长覆盖面积小于10%；（黑曲霉AS3.4463，绳状青霉AS3.3875，球毛壳霉AS3.4254，宛氏拟青霉AS3.4253，土曲霉AS3.3935，出芽短梗霉AS3.3984）具有环保、抑菌、防锈、耐腐蚀、绝缘性高、附着力强、耐摩擦等优点。 5、踢脚线：采用厚度≥1.0mm拉丝不锈钢，比柜体前端面缩进尺寸为23mm，高100mm，操作时无抵脚感，符合人体工程学原理。
6 | 定制配药台（木制） | 长（根据现场情况测量）*600*2400 | 米 |  | 1、基材：采用环保实木压接板,优质绿色环保产品,板材厚度：柜身为18MM，台面25MM。甲醛含量≤1.0mg/L，密度≥760kg/m3，静曲张度≥ 51.2Mpa，吸水膨胀率≤8.1%。 2、贴面材料：橡木饰面板，包括柜面、拉板、活动层板，技术参数：国际标准；抗拉强度：整版抗脆裂性≥81.6Mpa，氧指数：整版难燃级别≥32％，耐冲击：表面耐小球撞击≤7牛顿，45度角燃烧：难燃级耐裂开（80 20h)，整版抗脆裂性不低于2级，表面抗烧无黄、黑斑，鼓泡耐表面磨损：﹥400 。 3、封边用材：同色覆膜封边一体成型; 4、门铰：根据QB/T 2189-2013《家具五金 杯状暗铰链》标准：①操作力在耐久性试验前后，具有自动关闭装置的杯状暗铰链的关闭力应大于0.5N；②在耐久性试验前后，打开力和关闭力不应大于20N；③垂直静载荷20kg；④水平静载荷30N；⑤耐久性50000次；⑥在使用调整系统前，安装门时，下沉量不应大于3.0mm。。 5、锁具：采用铜合金材料，其机械性能好，耐腐蚀和加工性能优良;高防盗性能折叠锁扣，保证物品的安全性。
7 | 定制抽血台（金属） | 长（根据现场情况测量）*600*750 | 米 |  | 1、柜体：采用厚度≥1.5mm的优质电解钢板（电镀锌钢板）；表面光滑、平整，不易损伤，电解钢板（电镀锌钢板）是在冷轧钢板基础上深加工，电解上一层锌，相比冷轧钢板电解钢板（电镀锌钢板）具有防锈的功能，暴露在空气中和遇水都不会生锈，避免了冷轧板料因表面喷涂层损坏生锈腐烂的情况，相比冷轧钢板电解板不需要酸洗磷化环保，耐酸碱腐蚀、光滑、不伤手，外形设计美观大方，表面光滑、平整，上下双开门内有一块可调节层板。 2、导轨：根据QB/T 2454-2013《家具五金 抽屉导轨》标准：①操作力当承载重量M<40kg时，推力或拉力≤50N；②耐久性50000次；③垂直向下静载荷200N；④水平侧向静载荷100N；⑤下沉量不应超过抽屉导轨拉出长度的4%；⑥采用三节导轨，抽身可全部抽出，具有抽拉顺畅，消声静音。 5、锁：采用知名品牌锁具；具有钥匙重复率低，制作工艺精湛，外观漂亮，互开率低于1/2000，制作工艺精湛，外观光亮。。 3、锁：采用知名锁具；具有钥匙重复率低，制作工艺精湛，外观漂亮，互开率低于1/2000，制作工艺精湛，外观漂亮。 4、粉末：根据HG/T3950-2007标准：①采用抗菌粉末涂料，200℃高温固化，在空白对照样品24h后平均回收菌数(cfu/片)的抗细菌性能：大肠杆菌抗(细)菌率＞99.99％，金黄色葡萄球菌抗（细）菌率＞99.99%。②抗菌粉末防霉性能等级0，抗霉菌耐久性能等级0，评级标准：0级-不长，即显微镜（放大50倍）下观察未见生长；1级-痕迹生长，即肉眼可见生长，但生长覆盖面积小于10%；（黑曲霉AS3.4463，绳状青霉AS3.3875，球毛壳霉AS3.4254，宛氏拟青霉AS3.4253，土曲霉AS3.3935，出芽短梗霉AS3.3984）具有环保、抑菌、防锈、耐腐蚀、绝缘性高、附着力强、耐摩擦等优点。 5、踢脚线：采用厚度≥1.0mm拉丝不锈钢，比柜体前端面缩进尺寸为23mm，高100mm，操作时无抵脚感，符合人体工程学原理。
8 | 定制抽血台（木制） | 长（根据现场情况测量）*600*750 | 米 |  | 1、基材：采用环保实木压接板,优质绿色环保产品,板材厚度：柜身为18MM，台面25MM。甲醛含量≤1.0mg/L，密度≥760kg/m3，静曲张度≥ 51.2Mpa，吸水膨胀率≤8.1%。 2、贴面材料：橡木饰面板，包括柜面、拉板、活动层板，技术参数：国际标准；抗拉强度：整版抗脆裂性≥81.6Mpa，氧指数：整版难燃级别≥32％，耐冲击：表面耐小球撞击≤7牛顿，45度角燃烧：难燃级耐裂开（80 20h)，整版抗脆裂性不低于2级，表面抗烧无黄、黑斑，鼓泡耐表面磨损：﹥400 。 3、封边用材：同色覆膜封边一体成型; 4、门铰：根据QB/T 2189-2013《家具五金 杯状暗铰链》标准：①操作力在耐久性试验前后，具有自动关闭装置的杯状暗铰链的关闭力应大于0.5N；②在耐久性试验前后，打开力和关闭力不应大于20N；③垂直静载荷20kg；④水平静载荷30N；⑤耐久性50000次；⑥在使用调整系统前，安装门时，下沉量不应大于3.0mm。。 5、锁具：采用铜合金材料，其机械性能好，耐腐蚀和加工性能优良;高防盗性能折叠锁扣，保证物品的安全性。
9 | 穿刺台 | 1800*600*650 | 张 |  | 1.面料：西皮表面光亮、无毛孔，背面有一种布纹，燃烧时无焦味。 2.内部材质：优质高弹力一次成型定型海棉，助燃密度为D53，压缩永久变性率小于1.3%(国际标准小于10%)。 3.基材采用优质E1级环保高密度纤维板，经过高温高压处理，和防虫、防腐等化学处理，游离甲醛释放量小于1.5mg/L,附合国家环保E1级标准，强度高不变形； 4.冷扎钢方通主梁，经酸洗磷化工艺处理,直接裁剪折弯焊接成型,静电喷粉经高温烤漆.优质五金配件。
10 | 定制实验台 | 长（根据现场情况测量）*600*750 | 米 |  | 台面：采用12.7mm厚实芯理化板台面，边缘带一体成型阻水边，美观实用；具备耐酸碱性能、耐冲击、韧性强等特点； ▲产品采用进口EBC (电子束固化技术)专用膜生产，需提供第三方出具的EBC电子束固化技术证明文件及相关进口证明文件并加盖公章。 产品同时符合以下板材性能要求： a.抗酸碱性能，按照GB/T17657-2013“人造板及饰面人造板理化性能试验方法”（4.40表面耐污染性能测定方法1中室温24h测试条件）进行检验： 37%盐酸；99%乙酸；85%磷酸；10%硫酸铜；40%氢氧化钠；硫化钠饱和液； 28%氨水；1%硝酸银；10%氯化镁等化学试剂抗腐蚀检验结果为5级，表面无明显变化。 b．物理性能，按照GB/T 17657-2013及ASTM D790-10测试方法检测：吸水率（23℃,24h）0.22%、洛氏硬度（M）106、表面耐磨性能（5N）850r、弯曲强度103MPa、弯曲弹性模量14.0GPa；表面耐干热性能、表面耐香烟灼烧、表面耐沸水性能均为5级无变化； C．环保性能，按照GB18580-2001及GB18586-2001标准进行检测，检测结果需符合以下技术指标： 甲醛释放量；重金属含量可溶性铅；可溶性镉；可溶性汞的检测结果均为合格。 ▲d．抗菌性能，具备抗微生物等抗菌性能要求且长期有效，按照JIS Z 2801:2010测试方法进行检测： 耐甲氧西林金黄色葡萄球菌（超级细菌MRSA）ATCC 33591，接种菌液浓度1.5x106，抗菌活性值5.3； 金黄色葡萄球菌ATCC 6538P，接种菌液浓度8.6x105，抗菌活性值>4.4； 肺炎克雷伯氏菌ATCC 4352，接种菌液浓度6.5x105，抗菌活性值>4.4； 粪链球菌ATCC 29212，接种菌液浓度8.4x105，抗菌活性值>4.1； 猪霍乱沙门氏菌ATTCC 14028，接种菌液浓度8.8x105，抗菌活性值>5.0； 白色念珠菌ATCC 10231，接种菌液浓度6.6x105，抗菌活性值>4.8； 大肠杆菌ATCC 25922，抗菌活性值>5.8，抗菌率>99%以上； 铜绿假单胞菌AS1.2031，抗菌活性值>6，抗菌率>99%以上 ▲e.表面杀菌/抑菌剂残留，按照 GB2763-2014测试方法进行检测：甲胺磷（mg/kg）≤0.05；克佰威（mg/kg）≤于0.02； ▲f.低光度，按照 GB/T13891-2006测试方法进行检测:表面光泽度在几何角度60度下测试，检测值< 5度；
11 | 定制不锈钢长台 | 长（根据现场情况测量）*600*750 | 米 |  | 1、采用304＃1.0m厚不锈钢钢板，板料无划痕、折痕等现象，板材尺寸长度偏差不大于±1mm，对角线尺寸偏差不大±2mm。折弯后不应有磕碰、划伤、折痕等现象. 2、框架:采用40*40不锈钢焊接，专业模具组合式结构;可调螺丝为M12*50mm不锈钢，外盖为注塑模具一次成型，可承重、防潮、防滑、减震、抑菌耐腐蚀:可根据室内地坪逼当调整柜体高度。 3、焊接、拼装、抛磨组必须按要求进行焊接、拼接、抛磨。 ①产品焊接部位牢固，焊纹一致，无虚焊、漏焊等现象，无明显的变形。 ②拼装的产品各连接部位的紧固件位置均匀、连接牢固，外形尺寸偏差不大于±3mm，相邻两平面垂直度偏差不大于±5mm，后立板与台面的垂直度偏差不大于±2um，台柱与台面的垂直度偏差不大于±5um。调整脚应牢固，调整灵活。柜门开闭灵活，无异常杂音，平稳、灵活，无异常杂音，无漏水、滲水现象。 ③产品打磨、抛光后表面纹理均匀一致，外表粗糙度符合要求，且不能有明显划痕、锤印、烧痕、外露焊缝均进行拋光或去色处理。进行去色处理后无黄斑等残迹，无尖角和毛刺。
12 | 静配转运操作台 | 长（根据现场情况测量）*1100*800 | 米 |  | 1、采用304＃1.0m厚不锈钢钢板，板料无划痕、折痕等现象，板材尺寸长度偏差不大于±1mm，对角线尺寸偏差不大±2mm。折弯后不应有磕碰、划伤、折痕等现象. 2、框架:采用40*40不锈钢焊接，专业模具组合式结构;可调螺丝为M12*50mm不锈钢，外盖为注塑模具一次成型，可承重、防潮、防滑、减震、抑菌耐腐蚀:可根据室内地坪逼当调整柜体高度。 3、焊接、拼装、抛磨组必须按要求进行焊接、拼接、抛磨。 ①产品焊接部位牢固，焊纹一致，无虚焊、漏焊等现象，无明显的变形。 ②拼装的产品各连接部位的紧固件位置均匀、连接牢固，外形尺寸偏差不大于±3mm，相邻两平面垂直度偏差不大于±5mm，后立板与台面的垂直度偏差不大于±2um，台柱与台面的垂直度偏差不大于±5um。调整脚应牢固，调整灵活。柜门开闭灵活，无异常杂音，平稳、灵活，无异常杂音，无漏水、滲水现象。 ③产品打磨、抛光后表面纹理均匀一致，外表粗糙度符合要求，且不能有明显划痕、锤印、烧痕、外露焊缝均进行拋光或去色处理。进行去色处理后无黄斑等残迹，无尖角和毛刺。
13 | 腔镜清洗工作台 | 长（根据现场情况测量）*700*1980 | 平方 |  | 1、数显控制面板，可监视和控制温度和时间； 2、全智能自动化设计，具有自动进水/排水/自动注水达到水位自动加热，自动恒温； 3、脚控电动开盖，操作时工作人员可以用脚控代替手动控制，使用更便捷，且可以避免直接接触控制面板，保持面板的洁净。透明盖，可随时观察； 4、具备自动排气功能，电动加酶功能； 5、具备管道冲洗功能，加快多酶活性分解，更快地冲洗管腔里的污染物； 6、采用优质 304 不锈钢精制而成，坚固耐用，细菌附着率低。
14 | 不锈钢柜式洁净池平台 | 长（根据现场情况测量）*800*630 | 米 |  | 1、采用304＃1.0m厚不锈钢钢板，板料无划痕、折痕等现象，板材尺寸长度偏差不大于±1mm，对角线尺寸偏差不大±2mm。折弯后不应有磕碰、划伤、折痕等现象. 2、框架:采用40*40不锈钢焊接，专业模具组合式结构;可调螺丝为M12*50mm不锈钢，外盖为注塑模具一次成型，可承重、防潮、防滑、减震、抑菌耐腐蚀:可根据室内地坪逼当调整柜体高度。 3、焊接、拼装、抛磨组必须按要求进行焊接、拼接、抛磨。 ①产品焊接部位牢固，焊纹一致，无虚焊、漏焊等现象，无明显的变形。 ②拼装的产品各连接部位的紧固件位置均匀、连接牢固，外形尺寸偏差不大于±3mm，相邻两平面垂直度偏差不大于±5mm，后立板与台面的垂直度偏差不大于±2um，台柱与台面的垂直度偏差不大于±5um。调整脚应牢固，调整灵活。柜门开闭灵活，无异常杂音，平稳、灵活，无异常杂音，无漏水、滲水现象。 ③产品打磨、抛光后表面纹理均匀一致，外表粗糙度符合要求，且不能有明显划痕、锤印、烧痕、外露焊缝均进行拋光或去色处理。进行去色处理后无黄斑等残 迹，无尖角和毛刺。
15 | 讲台 | 常规 | 个 |  | 1.面料：知名品牌AA级（皮厚0.8-1MM毫米)木皮贴面, 2.基材采用知名品牌E1级环保中纤板，包括台面、拉板.技术参数：国际标准；抗拉强度：绿色环保产品,甲醛含量≤1.0mg/L密度≥760kg/m3,静曲张度≥ 51.2Mpa,吸水膨胀率≤8.1%； 3、具有防烫、防污、防酸、防碱、防火、防辐射等优点；，经过高温高压处理，和防虫、防腐等化学处理，游离甲醛释放量小于1.5mg/L,附合国家环保E1级标准，强度高不变形；达到国际握钉测试。
16 | 定制标本台 | 长（根据现场情况测量）*400*910 | 米 |  | 1、面料：选用知名品牌MFC高分子材料饰面，经过防虫防腐处理，耐磨性好，纹理清晰自然，色泽一致。 2、基材：采用符合国际E-1标准的优质环保人造板，甲醛含量≤1.5mg/L，经防潮、防虫、防腐处理，强度高，刚性好，不变形。 3、门铰：品牌铰链，通过反复进行静态撞击和耐用性等项检测，真实地反映了日常部件的使用状态。 4、锁具：采用铜合金材料其机械性能好，耐腐蚀和加工性能优良;高防盗性能折叠锁扣，保证物品的安全性。 5、其它五金：品牌拉手、层板均为国产优质五金配件，拼接紧密，间隙细小且均等。
17 | 定制折叠台 | 1200*600*750 | 张 |  | 1、面料：选用知名品牌MFC高分子材料饰面，经过防虫防腐处理，耐磨性好，纹理清晰自然，色泽一致。 2、基材：采用符合国际E-1标准的优质环保人造板，甲醛含量≤1.5mg/L，经防潮、防虫、防腐处理，强度高，刚性好，不变形。 3、门铰：品牌铰链，通过反复进行静态撞击和耐用性等项检测，真实地反映了日常部件的使用状态。 4、锁具：采用铜合金材料其机械性能好，耐腐蚀和加工性能优良;高防盗性能折叠锁扣，保证物品的安全性。 5、其它五金：品牌折叠弹簧，冷轧钢通管支架。
18 | 实木长台 | 1200*600*450 | 张 |  | 基材：采用橡木，均符合QB/T2280国际标准，经防潮，防腐，防虫处理。底漆，面漆饰面，高聚酯环保油漆，甲醛含量符合国家环保标准，硬度大，耐磨性强，可长期保持漆面效果。质感细腻高贵。五金采用优质品牌，品质优越，持久耐用。
19 | 实木方台 | 600*600*450 | 张 |  | 基材：采用橡木，均符合QB/T2280国际标准，经防潮，防腐，防虫处理。底漆，面漆饰面，高聚酯环保油漆，甲醛含量符合国家环保标准，硬度大，耐磨性强，可长期保持漆面效果。质感细腻高贵。五金采用优质品牌，品质优越，持久耐用。
20 | 会议台 | 3000*1200*760 | 张 |  | 1.面料：知名品牌AA级（皮厚0.8-1MM毫米)木皮贴面, 2.基材采用知名品牌E1级环保中纤板，包括台面、拉板.技术参数：国际标准；抗拉强度：绿色环保产品,甲醛含量≤1.0mg/L密度≥760kg/m3,静曲张度≥ 51.2Mpa,吸水膨胀率≤8.1%； 3、具有防烫、防污、防酸、防碱、防火、防辐射等优点；，经过高温高压处理，和防虫、防腐等化学处理，游离甲醛释放量小于1.5mg/L,附合国家环保E1级标准，强度高不变形；达到国际握钉测试。
21 | 中班台 | 1600*700*760 | 张 |  | 1.面料：知名品牌AA级（皮厚0.8-1MM毫米)木皮贴面, 2.基材采用知名品牌E1级环保中纤板，包括台面、拉板.技术参数：国际标准；抗拉强度：绿色环保产品,甲醛含量≤1.0mg/L密度≥760kg/m3,静曲张度≥ 51.2Mpa,吸水膨胀率≤8.1%； 3、具有防烫、防污、防酸、防碱、防火、防辐射等优点；，经过高温高压处理，和防虫、防腐等化学处理，游离甲醛释放量小于1.5mg/L,附合国家环保E1级标准，强度高不变形；达到国际握钉测试。
22 | 中班台 | 1400*700*760 | 张 |  | 1.面料：知名品牌AA级（皮厚0.8-1MM毫米)木皮贴面, 2.基材采用知名品牌E1级环保中纤板，包括台面、拉板.技术参数：国际标准；抗拉强度：绿色环保产品,甲醛含量≤1.0mg/L密度≥760kg/m3,静曲张度≥ 51.2Mpa,吸水膨胀率≤8.1%； 3、具有防烫、防污、防酸、防碱、防火、防辐射等优点；，经过高温高压处理，和防虫、防腐等化学处理，游离甲醛释放量小于1.5mg/L,附合国家环保E1级标准，强度高不变形；达到国际握钉测试。
23 | 培训台 | 1800*400*760mm | 张 |  | 1、面料：选用知名品牌MFC高分子材料饰面，经过防虫防腐处理，耐磨性好，纹理清晰自然，色泽一致。 2、基材：采用符合国际E-1标准的优质环保人造板，甲醛含量≤1.5mg/L，经防潮、防虫、防腐处理，强度高，刚性好，不变形。 3、门铰：品牌铰链，通过反复进行静态撞击和耐用性等项检测，真实地反映了日常部件的使用状态。 4、锁具：采用铜合金材料其机械性能好，耐腐蚀和加工性能优良;高防盗性能折叠锁扣，保证物品的安全性。 5、其它五金：品牌拉手、层板均为国产优质五金配件，拼接紧密，间隙细小且均等。
24 | 电脑办公台 | 1200*600*750 | 张 |  | 1、面料：选用知名品牌MFC高分子材料饰面，经过防虫防腐处理，耐磨性好，纹理清晰自然，色泽一致。 2、基材：采用符合国际E-1标准的优质环保人造板，甲醛含量≤1.5mg/L，经防潮、防虫、防腐处理，强度高，刚性好，不变形。 3、门铰：品牌铰链，通过反复进行静态撞击和耐用性等项检测，真实地反映了日常部件的使用状态。 4、锁具：采用铜合金材料其机械性能好，耐腐蚀和加工性能优良;高防盗性能折叠锁扣，保证物品的安全性。 5、其它五金：品牌拉手、层板均为国产优质五金配件，拼接紧密，间隙细小且均等。
25 | 定制护士站（大理石）台面 | 长（根据现场情况测量）*600*18 | 米 |  | 1、台面：医用大理石： 根据JC/T 908-2013《大理石》标准：①耐污值总和≤64，②耐磨性≤0.6g，③耐 化学药品性：实体面材表面应无明显损失，轻度损伤用600目砂纸轻擦即可除去，损伤程度应 不影响板材的使用性，并不影响板材的使用。④放射性防护分类控制：A类装饰装修材料内照射指 数：Ira力≤1.0，A类装饰装修材料外照射指数：Ir≤1.3。；符合三甲医院等高标准的环境院感要求，其材料厚度≥1.2cm，具有易清洁、抗污垢、耐冲击、耐高温、具有阻燃性、无毒等特点。
26 | 定制治疗台柜（大理石）台面 | 长（根据现场情况测量）*600*20 | 米 |  | 1、台面：医用大理石： 根据JC/T 908-2013《大理石》标准：①耐污值总和≤64，②耐磨性≤0.6g，③耐 化学药品性：实体面材表面应无明显损失，轻度损伤用600目砂纸轻擦即可除去，损伤程度应 不影响板材的使用性，并不影响板材的使用。④放射性防护分类控制：A类装饰装修材料内照射指 数：Ira力≤1.0，A类装饰装修材料外照射指数：Ir≤1.3。；符合三甲医院等高标准的环境院感要求，其材料厚度≥1.2cm，具有易清洁、抗污垢、耐冲击、耐高温、具有阻燃性、无毒等特点。
27 | 定制污物柜（金属） | 长（根据现场情况测量）*600*900 | 米 |  | 1、柜体：采用厚度≥1.5mm的优质电解钢板（电镀锌钢板）；表面光滑、平整，不易损伤，电解钢板（电镀锌钢板）是在冷轧钢板基础上深加工，电解上一层锌，相比冷轧钢板电解钢板（电镀锌钢板）具有防锈的功能，暴露在空气中和遇水都不会生锈，避免了冷轧板料因表面喷涂层损坏生锈腐烂的情况，相比冷轧钢板电解板不需要酸洗磷化环保，耐酸碱腐蚀、光滑、不伤手，外形设计美观大方，表面光滑、平整，上下双开门内有一块可调节层板。 2、导轨：根据QB/T 2454-2013《家具五金 抽屉导轨》标准：①操作力当承载重量M<40kg时，推力或拉力≤50N；②耐久性50000次；③垂直向下静载荷200N；④水平侧向静载荷100N；⑤下沉量不应超过抽屉导轨拉出长度的4%；⑥采用三节导轨，抽身可全部抽出，具有抽拉顺畅，消声静音。 5、锁：采用知名品牌锁具；具有钥匙重复率低，制作工艺精湛，外观漂亮，互开率低于1/2000，制作工艺精湛，外观光亮。。 3、锁：采用知名锁具；具有钥匙重复率低，制作工艺精湛，外观漂亮，互开率低于1/2000，制作工艺精湛，外观漂亮。 4、粉末：根据HG/T3950-2007标准：①采用抗菌粉末涂料，200℃高温固化，在空白对照样品24h后平均回收菌数(cfu/片)的抗细菌性能：大肠杆菌抗(细)菌率＞99.99％，金黄色葡萄球菌抗（细）菌率＞99.99%。②抗菌粉末防霉性能等级0，抗霉菌耐久性能等级0，评级标准：0级-不长，即显微镜（放大50倍）下观察未见生长；1级-痕迹生长，即肉眼可见生长，但生长覆盖面积小于10%；（黑曲霉AS3.4463，绳状青霉AS3.3875，球毛壳霉AS3.4254，宛氏拟青霉AS3.4253，土曲霉AS3.3935，出芽短梗霉AS3.3984）具有环保、抑菌、防锈、耐腐蚀、绝缘性高、附着力强、耐摩擦等优点。 5、踢脚线：采用厚度≥1.0mm拉丝不锈钢，比柜体前端面缩进尺寸为23mm，高100mm，操作时无抵脚感，符合人体工程学原理。
28 | 定制污物柜（木制） | 长（根据现场情况测量）*600*900 | 米 |  | 1、基材：采用环保实木压接板,优质绿色环保产品,板材厚度：柜身为18MM，台面25MM。甲醛含量≤1.0mg/L，密度≥760kg/m3，静曲张度≥ 51.2Mpa，吸水膨胀率≤8.1%。 2、贴面材料：橡木饰面板，包括柜面、拉板、活动层板，技术参数：国际标准；抗拉强度：整版抗脆裂性≥81.6Mpa，氧指数：整版难燃级别≥32％，耐冲击：表面耐小球撞击≤7牛顿，45度角燃烧：难燃级耐裂开（80 20h)，整版抗脆裂性不低于2级，表面抗烧无黄、黑斑，鼓泡耐表面磨损：﹥400 。 3、封边用材：同色覆膜封边一体成型; 4、门铰：根据QB/T 2189-2013《家具五金 杯状暗铰链》标准：①操作力在耐久性试验前后，具有自动关闭装置的杯状暗铰链的关闭力应大于0.5N；②在耐久性试验前后，打开力和关闭力不应大于20N；③垂直静载荷20kg；④水平静载荷30N；⑤耐久性50000次；⑥在使用调整系统前，安装门时，下沉量不应大于3.0mm。。 5、锁具：采用铜合金材料，其机械性能好，耐腐蚀和加工性能优良;高防盗性能折叠锁扣，保证物品的安全性。
29 | 文件柜(矮) | 900*400*900mm | 个 |  | 2、框架:采用40*40不锈钢焊接，专业模具组合式结构;可调螺丝为M12*50mm不锈钢，外盖为注塑模具一次成型，可承重、防潮、防滑、减震、抑菌耐腐蚀:可根据室内地坪逼当调整柜体高度。
30 | 全玻文件柜 | 860*400*1800mm | 个 |  | 1、柜体：采用厚度≥1.5mm的优质电解钢板（电镀锌钢板）；表面光滑、平整，不易损伤，电解钢板（电镀锌钢板）是在冷轧钢板基础上深加工，电解上一层锌，相比冷轧钢板电解钢板（电镀锌钢板）具有防锈的功能，暴露在空气中和遇水都不会生锈，避免了冷轧板料因表面喷涂层损坏生锈腐烂的情况，相比冷轧钢板电解板不需要酸洗磷化环保，耐酸碱腐蚀、光滑、不伤手，外形设计美观大方，表面光滑、平整，上下双开门内有一块可调节层板。 2、导轨：根据QB/T 2454-2013《家具五金 抽屉导轨》标准：①操作力当承载重量M<40kg时，推力或拉力≤50N；②耐久性50000次；③垂直向下静载荷200N；④水平侧向静载荷100N；⑤下沉量不应超过抽屉导轨拉出长度的4%；⑥采用三节导轨，抽身可全部抽出，具有抽拉顺畅，消声静音。 5、锁：采用知名品牌锁具；具有钥匙重复率低，制作工艺精湛，外观漂亮，互开率低于1/2000，制作工艺精湛，外观光亮。。 3、锁：采用知名锁具；具有钥匙重复率低，制作工艺精湛，外观漂亮，互开率低于1/2000，制作工艺精湛，外观漂亮。 4、粉末：根据HG/T3950-2007标准：①采用抗菌粉末涂料，200℃高温固化，在空白对照样品24h后平均回收菌数(cfu/片)的抗细菌性能：大肠杆菌抗(细)菌率＞99.99％，金黄色葡萄球菌抗（细）菌率＞99.99%。②抗菌粉末防霉性能等级0，抗霉菌耐久性能等级0，评级标准：0级-不长，即显微镜（放大50倍）下观察未见生长；1级-痕迹生长，即肉眼可见生长，但生长覆盖面积小于10%；（黑曲霉AS3.4463，绳状青霉AS3.3875，球毛壳霉AS3.4254，宛氏拟青霉AS3.4253，土曲霉AS3.3935，出芽短梗霉AS3.3984）具有环保、抑菌、防锈、耐腐蚀、绝缘性高、附着力强、耐摩擦等优点。
31 | 定制20抽病历柜 | 795*340*810 | 个 |  | 1、柜体：主体采用厚度≥1.5mm的优质电解钢板，龙骨钢结构采用3.0mm电解钢板板；酸碱腐蚀、光滑、不伤手，外形设计美观大方，表面光滑、平整。 2、导轨：采用三节导轨； 具有顺畅，抽拉自如，抽屉内能放置30KG负载重量。 3、工艺：采用静电喷涂粉末；耐腐蚀，不易生锈，同时具有环保、抑菌、防锈、耐腐蚀、绝缘性高、附着力强、耐摩擦等技术特点；
32 | 定制医用吊柜 | 长（根据现场情况测量定制）*350*530 | 米 |  | 1、基材：采用环保实木压接板,优质绿色环保产品,板材厚度：柜身为18MM，层板为25MM。甲醛含量≤1.0mg/L，密度≥760kg/m3，静曲张度≥ 51.2Mpa，吸水膨胀率≤8.1%。 2、贴面材料：橡木饰面板，包括柜面、拉板、活动层板，技术参数：国际标准；抗拉强度：整版抗脆裂性≥81.6Mpa，氧指数：整版难燃级别≥32％，耐冲击：表面耐小球撞击≤7牛顿，45度角燃烧：难燃级耐裂开（80 20h)，整版抗脆裂性不低于2级，表面抗烧无黄、黑斑，鼓泡耐表面磨损：﹥400 。 3、封边用材：同色覆膜封边一体成型; 4、门铰：根据QB/T 2189-2013《家具五金 杯状暗铰链》标准：①操作力在耐久性试验前后，具有自动关闭装置的杯状暗铰链的关闭力应大于0.5N；②在耐久性试验前后，打开力和关闭力不应大于20N；③垂直静载荷20kg；④水平静载荷30N；⑤耐久性50000次；⑥在使用调整系统前，安装门时，下沉量不应大于3.0mm。。 5、锁具：采用铜合金材料，其机械性能好，耐腐蚀和加工性能优良;高防盗性能折叠锁扣，保证物品的安全性。
33 | 定制医用地柜 | 长（根据现场情况测量定制）*390*820 | 米 |  | 1、面料：选用知名品牌MFC高分子材料饰面，经过防虫防腐处理，耐磨性好，纹理清晰自然，色泽一致。 2、基材：采用符合国际E-1标准的优质环保人造板，甲醛含量≤1.5mg/L，经防潮、防虫、防腐处理，强度高，刚性好，不变形。 3、门铰：品牌铰链，通过反复进行静态撞击和耐用性等项检测，真实地反映了日常部件的使用状态。 4、锁具：采用铜合金材料其机械性能好，耐腐蚀和加工性能优良;高防盗性能折叠锁扣，保证物品的安全性。 5、其它五金：品牌拉手、层板均为国产优质五金配件，拼接紧密，间隙细小且均等。
34 | 定制医用条柜 | 长（根据现场情况测量定制）*590*800 | 米 |  | 1、面料：选用知名品牌MFC高分子材料饰面，经过防虫防腐处理，耐磨性好，纹理清晰自然，色泽一致。 2、基材：采用符合国际E-1标准的优质环保人造板，甲醛含量≤1.5mg/L，经防潮、防虫、防腐处理，强度高，刚性好，不变形。 3、门铰：品牌铰链，通过反复进行静态撞击和耐用性等项检测，真实地反映了日常部件的使用状态。 4、锁具：采用铜合金材料其机械性能好，耐腐蚀和加工性能优良;高防盗性能折叠锁扣，保证物品的安全性。 5、其它五金：品牌拉手、层板均为国产优质五金配件，拼接紧密，间隙细小且均等。
35 | 定制多门柜 | 长（根据现场情况测量）*550*2400 | 平方 |  | 1、面料：选用知名品牌MFC高分子材料饰面，经过防虫防腐处理，耐磨性好，纹理清晰自然，色泽一致。 2、基材：采用符合国际E-1标准的优质环保人造板，甲醛含量≤1.5mg/L，经防潮、防虫、防腐处理，强度高，刚性好，不变形。 3、门铰：品牌铰链，通过反复进行静态撞击和耐用性等项检测，真实地反映了日常部件的使用状态。 4、锁具：采用铜合金材料其机械性能好，耐腐蚀和加工性能优良;高防盗性能折叠锁扣，保证物品的安全性。 5、其它五金：品牌拉手、层板均为国产优质五金配件，拼接紧密，间隙细小且均等。
36 | 特订实木多层存放柜 | 长（根据现场情况测量）*400*2400 | 平方 |  | 1、面料：选用知名品牌MFC高分子材料饰面，经过防虫防腐处理，耐磨性好，纹理清晰自然，色泽一致。 2、基材：采用符合国际E-1标准的优质环保人造板，甲醛含量≤1.5mg/L，经防潮、防虫、防腐处理，强度高，刚性好，不变形。 3、门铰：品牌铰链，通过反复进行静态撞击和耐用性等项检测，真实地反映了日常部件的使用状态。 4、锁具：采用铜合金材料其机械性能好，耐腐蚀和加工性能优良;高防盗性能折叠锁扣，保证物品的安全性。 5、其它五金：品牌拉手、层板均为国产优质五金配件，拼接紧密，间隙细小且均等。
37 | 定制无门柜 | 长（根据现场情况测量）*400*2400 | 平方 |  | 1、面料：选用知名品牌MFC高分子材料饰面，经过防虫防腐处理，耐磨性好，纹理清晰自然，色泽一致。 2、基材：采用符合国际E-1标准的优质环保人造板，甲醛含量≤1.5mg/L，经防潮、防虫、防腐处理，强度高，刚性好，不变形。 3、门铰：品牌铰链，通过反复进行静态撞击和耐用性等项检测，真实地反映了日常部件的使用状态。 4、锁具：采用铜合金材料其机械性能好，耐腐蚀和加工性能优良;高防盗性能折叠锁扣，保证物品的安全性。 5、其它五金：品牌拉手、层板均为国产优质五金配件，拼接紧密，间隙细小且均等。
38 | 定制不锈钢操作柜 | 长（根据现场情况测量）*490*2200 | 平方 |  | 1、采用304＃1.0m厚不锈钢钢板，板料无划痕、折痕等现象，板材尺寸长度偏差不大于±1mm，对角线尺寸偏差不大±2mm。折弯后不应有磕碰、划伤、折痕等现象. 2、框架:采用40*40不锈钢焊接，专业模具组合式结构;可调螺丝为M12*50mm不锈钢，外盖为注塑模具一次成型，可承重、防潮、防滑、减震、抑菌耐腐蚀:可根据室内地坪逼当调整柜体高度。 3、焊接、拼装、抛磨组必须按要求进行焊接、拼接、抛磨。 ①产品焊接部位牢固，焊纹一致，无虚焊、漏焊等现象，无明显的变形。 ②拼装的产品各连接部位的紧固件位置均匀、连接牢固，外形尺寸偏差不大于±3mm，相邻两平面垂直度偏差不大于±5mm，后立板与台面的垂直度偏差不大于±2um，台柱与台面的垂直度偏差不大于±5um。调整脚应牢固，调整灵活。柜门开闭灵活，无异常杂音，平稳、灵活，无异常杂音，无漏水、滲水现象。 ③产品打磨、抛光后表面纹理均匀一致，外表粗糙度符合要求，且不能有明显划痕、锤印、烧痕、外露焊缝均进行拋光或去色处理。进行去色处理后无黄斑等残迹，无尖角和毛刺。
39 | 定制无门柜 | 长（根据现场情况测量）*500*1100 | 平方 |  | 、面料：选用知名品牌MFC高分子材料饰面，经过防虫防腐处理，耐磨性好，纹理清晰自然，色泽一致。 2、基材：采用符合国际E-1标准的优质环保人造板，甲醛含量≤1.5mg/L，经防潮、防虫、防腐处理，强度高，刚性好，不变形。 3、门铰：品牌铰链，通过反复进行静态撞击和耐用性等项检测，真实地反映了日常部件的使用状态。 4、锁具：采用铜合金材料其机械性能好，耐腐蚀和加工性能优良;高防盗性能折叠锁扣，保证物品的安全性。 5、其它五金：品牌拉手、层板均为国产优质五金配件，拼接紧密，间隙细小且均等。
40 | 定制治疗台下柜（金属） | 长（根据现场情况测量）*600*800 | 米 |  | 1、采用304＃1.0m厚不锈钢钢板，板料无划痕、折痕等现象，板材尺寸长度偏差不大于±1mm，对角线尺寸偏差不大±2mm。折弯后不应有磕碰、划伤、折痕等现象. 2、框架:采用40*40不锈钢焊接，专业模具组合式结构;可调螺丝为M12*50mm不锈钢，外盖为注塑模具一次成型，可承重、防潮、防滑、减震、抑菌耐腐蚀:可根据室内地坪逼当调整柜体高度。 3、焊接、拼装、抛磨组必须按要求进行焊接、拼接、抛磨。 ①产品焊接部位牢固，焊纹一致，无虚焊、漏焊等现象，无明显的变形。 ②拼装的产品各连接部位的紧固件位置均匀、连接牢固，外形尺寸偏差不大于±3mm，相邻两平面垂直度偏差不大于±5mm，后立板与台面的垂直度偏差不大于±2um，台柱与台面的垂直度偏差不大于±5um。调整脚应牢固，调整灵活。柜门开闭灵活，无异常杂音，平稳、灵活，无异常杂音，无漏水、滲水现象。 ③产品打磨、抛光后表面纹理均匀一致，外表粗糙度符合要求，且不能有明显划痕、锤印、烧痕、外露焊缝均进行拋光或去色处理。进行去色处理后无黄斑等残迹，无尖角和毛刺。
41 | 定制治疗台上柜（金属） | 长（根据现场情况测量）*350*1600 | 米 |  | 1、柜体：采用厚度≥1.5mm的优质电解钢板（电镀锌钢板）；表面光滑、平整，不易损伤，电解钢板（电镀锌钢板）是在冷轧钢板基础上深加工，电解上一层锌，相比冷轧钢板电解钢板（电镀锌钢板）具有防锈的功能，暴露在空气中和遇水都不会生锈，避免了冷轧板料因表面喷涂层损坏生锈腐烂的情况，相比冷轧钢板电解板不需要酸洗磷化环保，耐酸碱腐蚀、光滑、不伤手，外形设计美观大方，表面光滑、平整，上下双开门内有一块可调节层板。 2、导轨：根据QB/T 2454-2013《家具五金 抽屉导轨》标准：①操作力当承载重量M<40kg时，推力或拉力≤50N；②耐久性50000次；③垂直向下静载荷200N；④水平侧向静载荷100N；⑤下沉量不应超过抽屉导轨拉出长度的4%；⑥采用三节导轨，抽身可全部抽出，具有抽拉顺畅，消声静音。 5、锁：采用知名品牌锁具；具有钥匙重复率低，制作工艺精湛，外观漂亮，互开率低于1/2000，制作工艺精湛，外观光亮。。 3、锁：采用知名锁具；具有钥匙重复率低，制作工艺精湛，外观漂亮，互开率低于1/2000，制作工艺精湛，外观漂亮。 4、粉末：根据HG/T3950-2007标准：①采用抗菌粉末涂料，200℃高温固化，在空白对照样品24h后平均回收菌数(cfu/片)的抗细菌性能：大肠杆菌抗(细)菌率＞99.99％，金黄色葡萄球菌抗（细）菌率＞99.99%。②抗菌粉末防霉性能等级0，抗霉菌耐久性能等级0，评级标准：0级-不长，即显微镜（放大50倍）下观察未见生长；1级-痕迹生长，即肉眼可见生长，但生长覆盖面积小于10%；（黑曲霉AS3.4463，绳状青霉AS3.3875，球毛壳霉AS3.4254，宛氏拟青霉AS3.4253，土曲霉AS3.3935，出芽短梗霉
42 | 定制库房被服柜 | 长（根据现场尺寸测量定制）*400*2000 | 平方 |  | 1、面料：选用知名品牌MFC高分子材料饰面，经过防虫防腐处理，耐磨性好，纹理清晰自然，色泽一致。 2、基材：采用符合国际E-1标准的优质环保人造板，甲醛含量≤1.5mg/L，经防潮、防虫、防腐处理，强度高，刚性好，不变形。 3、门铰：品牌铰链，通过反复进行静态撞击和耐用性等项检测，真实地反映了日常部件的使用状态。 4、锁具：采用铜合金材料其机械性能好，耐腐蚀和加工性能优良;高防盗性能折叠锁扣，保证物品的安全性。 5、其它五金：品牌拉手、层板均为国产优质五金配件，拼接紧密，间隙细小且均等。
43 | 定制病房储物柜木柜 | 长（根据现场情况测量定制）*500*800 | 平方 |  | 1、面料：选用知名品牌MFC高分子材料饰面，经过防虫防腐处理，耐磨性好，纹理清晰自然，色泽一致。 2、基材：采用符合国际E-1标准的优质环保人造板，甲醛含量≤1.5mg/L，经防潮、防虫、防腐处理，强度高，刚性好，不变形。 3、门铰：品牌铰链，通过反复进行静态撞击和耐用性等项检测，真实地反映了日常部件的使用状态。 4、锁具：采用铜合金材料其机械性能好，耐腐蚀和加工性能优良;高防盗性能折叠锁扣，保证物品的安全性。 5、其它五金：品牌拉手、层板均为国产优质五金配件，拼接紧密，间隙细小且均等。
44 | 定制储物柜（金属） | 长（根据现场情况测量）*400*2400 | 平方 |  | 1、基材：采用SECC电解钢板；立柱用料2.5mm,层板用料1.5mm,每间件层板承重300KG，上下间距为500mm左右为一层，上下可调。带四个调节脚调节水平。 2、工艺：采用静电喷涂粉末；耐腐蚀，不易生锈，同时具有环保、抑菌、防锈、耐腐蚀、绝缘性高、附着力强、耐摩擦等技术特点。
45 | 麻醉药品保管箱 | 380*350*450 | 个 |  | 1、采用304＃1.0m厚不锈钢钢板，板料无划痕、折痕等现象，板材尺寸长度偏差不大于±1mm，对角线尺寸偏差不大±2mm。折弯后不应有磕碰、划伤、折痕等现象. 2、框架:采用40*40不锈钢焊接，专业模具组合式结构;可调螺丝为M12*50mm不锈钢，外盖为注塑模具一次成型，可承重、防潮、防滑、减震、抑菌耐腐蚀:可根据室内地坪逼当调整柜体高度。 3、焊接、拼装、抛磨组必须按要求进行焊接、拼接、抛磨。 ①产品焊接部位牢固，焊纹一致，无虚焊、漏焊等现象，无明显的变形。 ②拼装的产品各连接部位的紧固件位置均匀、连接牢固，外形尺寸偏差不大于±3mm，相邻两平面垂直度偏差不大于±5mm，后立板与台面的垂直度偏差不大于±2um，台柱与台面的垂直度偏差不大于±5um。调整脚应牢固，调整灵活。柜门开闭灵活，无异常杂音，平稳、灵活，无异常杂音，无漏水、滲水现象。 ③产品打磨、抛光后表面纹理均匀一致，外表粗糙度符合要求，且不能有明显划痕、锤印、烧痕、外露焊缝均进行拋光或去色处理。进行去色处理后无黄斑等残迹，无尖角和毛刺。
46 | 病理切片柜 | 403*478*1625 | 个 |  | 七十二抽（十二节，每节六抽，每节带有连接件，加一底座，每只抽屉可存放标准玻璃切片760片，每套可存放约5.5万片，可负载900公斤），柜体采用优质冷轧板，经数控设备加工成型(保证柜子的平整度与美观度)，抽屉：切片专用抽，ABS滑道，ABS涂铬拉手，柜体表面经脱脂除油、表调、锌系磷化、钝化、静电粉未喷塑，插槽：金属开模专用插槽，标鉴槽：一体化冲压成型。
47 | 病理蜡块柜 | 403*478*1625 | 个 |  | 十八抽（三节，每节六抽，每节带有连接件，加一底座，可存放包埋盒蜡块约12000块），柜体采用优质冷轧板，经数控设备加工成型(保证柜子的平整度与美观度)，抽屉：蜡块专用抽，每抽配十一根插条，拉手：塑料暗拉手，柜体表面经脱脂除油、表调、锌系磷化、钝化、静电粉未喷塑，插槽：金属开模专用插槽，标鉴槽：一体化冲压成型。
48 | 病理玻片柜 | 403*478*1625 | 个 |  | 十八抽（三节，每节六抽，每节带有连接件，加一底座，可存放玻璃晾片4464片或8928片），柜体采用优质冷轧板，经数控设备加工成型(保证柜子的平整度与美观度)，抽屉：晾片专用抽，每抽有248孔插槽，共有4464孔插槽，每孔插槽可存放1片或两片玻璃晾片，拉手：塑料暗拉手，柜体表面经脱脂除油、表调、锌系磷化、钝化、静电粉未喷塑，插槽：金属开模专用插槽，标鉴槽：一体化冲压成型。
49 | 病理晾片架 | 450*310*1205 | 个 |  | 九十六隔（四节，每节二十四隔，加一底座，可存放晾片板96块），柜体采用优质冷轧板，经脱脂除油，表调，锌系磷化，钝化，静电粉未喷塑。晾片板为优质ABS塑料，每片晾片板可存放20片玻璃片，共计可存放1920片玻璃片。
50 | 30加仑防酸碱防爆柜大 | 1090*460*1120 | 个 |  | 1、高品质的防爆安全柜符合OSHA 29 CFR 1910.106 (美国职业安全健康管理局规范)及NFPA CODE30 (美国国家消防协会规范) 标准。防爆柜采用优质的1.2mm钢，形成38mm中层板采用经过特殊处理的高强度镀锌钢，大大增加了耐腐蚀性能，且层板的安全荷载量可达175kg。防爆柜在优质层板上标配的高强度聚丙烯托盘，一体成型，耐腐蚀性和耐用性都非常强。 2、巧设计：柜门边缘的专业处理，门与门缝隙更小，使柜门密封性更好，更安全。
51 | 12加仑防酸碱防爆柜中 | 590*460*890 | 个 |  | 1、高品质的防爆安全柜符合OSHA 29 CFR 1910.106 (美国职业安全健康管理局规范)及NFPA CODE30 (美国国家消防协会规范) 标准。防爆柜采用优质的1.2mm钢，形成38mm中层板采用经过特殊处理的高强度镀锌钢，大大增加了耐腐蚀性能，且层板的安全荷载量可达175kg。防爆柜在优质层板上标配的高强度聚丙烯托盘，一体成型，耐腐蚀性和耐用性都非常强。 2、巧设计：柜门边缘的专业处理，门与门缝隙更小，使柜门密封性更好，更安全。
52 | 4加仑防酸碱防爆柜小 | 430*430*260 | 个 |  | 1、高品质的防爆安全柜符合OSHA 29 CFR 1910.106 (美国职业安全健康管理局规范)及NFPA CODE30 (美国国家消防协会规范) 标准。防爆柜采用优质的1.2mm钢，形成38mm中层板采用经过特殊处理的高强度镀锌钢，大大增加了耐腐蚀性能，且层板的安全荷载量可达175kg。防爆柜在优质层板上标配的高强度聚丙烯托盘，一体成型，耐腐蚀性和耐用性都非常强。 2、巧设计：柜门边缘的专业处理，门与门缝隙更小，使柜门密封性更好，更安全。
53 | 三门茶水柜 | 1200*400*800 | 个 |  | 1.面料：知名品牌AA级（皮厚0.8-1MM毫米)木皮贴面, 2.基材采用知名品牌E1级环保中纤板，包括台面、拉板.技术参数：国际标准；抗拉强度：绿色环保产品,甲醛含量≤1.0mg/L密度≥760kg/m3,静曲张度≥ 51.2Mpa,吸水膨胀率≤8.1%； 3、具有防烫、防污、防酸、防碱、防火、防辐射等优点；，经过高温高压处理，和防虫、防腐等化学处理，游离甲醛释放量小于1.5mg/L,附合国家环保E1级标准，强度高不变形；达到国际握钉测试。
54 | 两门茶水柜 | 800*400*860 | 个 |  | 1.面料：知名品牌AA级（皮厚0.8-1MM毫米)木皮贴面, 2.基材采用知名品牌E1级环保中纤板，包括台面、拉板.技术参数：国际标准；抗拉强度：绿色环保产品,甲醛含量≤1.0mg/L密度≥760kg/m3,静曲张度≥ 51.2Mpa,吸水膨胀率≤8.1%； 3、具有防烫、防污、防酸、防碱、防火、防辐射等优点；，经过高温高压处理，和防虫、防腐等化学处理，游离甲醛释放量小于1.5mg/L,附合国家环保E1级标准，强度高不变形；达到国际握钉测试。
55 | 四门文件柜 | 860*400*1800 | 个 |  | 1、柜体：采用厚度≥1.5mm的优质电解钢板（电镀锌钢板）；表面光滑、平整，不易损伤，电解钢板（电镀锌钢板）是在冷轧钢板基础上深加工，电解上一层锌，相比冷轧钢板电解钢板（电镀锌钢板）具有防锈的功能，暴露在空气中和遇水都不会生锈，避免了冷轧板料因表面喷涂层损坏生锈腐烂的情况，相比冷轧钢板电解板不需要酸洗磷化环保，耐酸碱腐蚀、光滑、不伤手，外形设计美观大方，表面光滑、平整，上下双开门内有一块可调节层板。 2、导轨：根据QB/T 2454-2013《家具五金 抽屉导轨》标准：①操作力当承载重量M<40kg时，推力或拉力≤50N；②耐久性50000次；③垂直向下静载荷200N；④水平侧向静载荷100N；⑤下沉量不应超过抽屉导轨拉出长度的4%；⑥采用三节导轨，抽身可全部抽出，具有抽拉顺畅，消声静音。 5、锁：采用知名品牌锁具；具有钥匙重复率低，制作工艺精湛，外观漂亮，互开率低于1/2000，制作工艺精湛，外观光亮。。 3、锁：采用知名锁具；具有钥匙重复率低，制作工艺精湛，外观漂亮，互开率低于1/2000，制作工艺精湛，外观漂亮。 4、粉末：根据HG/T3950-2007标准：①采用抗菌粉末涂料，200℃高温固化，在空白对照样品24h后平均回收菌数(cfu/片)的抗细菌性能：大肠杆菌抗(细)菌率＞99.99％，金黄色葡萄球菌抗（细）菌率＞99.99%。②抗菌粉末防霉性能等级0，抗霉菌耐久性能等级0，评级标准：0级-不长，即显微镜（放大50倍）下观察未见生长；1级-痕迹生长，即肉眼可见生长，但生长覆盖面积小于10%；（黑曲霉AS3.4463，绳状青霉AS3.3875，球毛壳霉AS3.4254，宛氏拟青霉AS3.4253，土曲霉AS3.3935，出芽短梗霉AS3.3984）具有环保、抑菌、防锈、耐腐蚀、绝缘性高、附着力强、耐摩擦等优点。 5、踢脚线：采用厚度≥1.0mm拉丝不锈钢，比柜体前端面缩进尺寸为23mm，高100mm，操作时无抵脚感，符合人体工程学原理。
56 | 四门更衣柜 | 860*430*2000 | 个 |  | 1、柜体：采用厚度≥1.5mm的优质电解钢板（电镀锌钢板）；表面光滑、平整，不易损伤，电解钢板（电镀锌钢板）是在冷轧钢板基础上深加工，电解上一层锌，相比冷轧钢板电解钢板（电镀锌钢板）具有防锈的功能，暴露在空气中和遇水都不会生锈，避免了冷轧板料因表面喷涂层损坏生锈腐烂的情况，相比冷轧钢板电解板不需要酸洗磷化环保，耐酸碱腐蚀、光滑、不伤手，外形设计美观大方，表面光滑、平整，上下双开门内有一块可调节层板。 2、导轨：根据QB/T 2454-2013《家具五金 抽屉导轨》标准：①操作力当承载重量M<40kg时，推力或拉力≤50N；②耐久性50000次；③垂直向下静载荷200N；④水平侧向静载荷100N；⑤下沉量不应超过抽屉导轨拉出长度的4%；⑥采用三节导轨，抽身可全部抽出，具有抽拉顺畅，消声静音。 5、锁：采用知名品牌锁具；具有钥匙重复率低，制作工艺精湛，外观漂亮，互开率低于1/2000，制作工艺精湛，外观光亮。。 3、锁：采用知名锁具；具有钥匙重复率低，制作工艺精湛，外观漂亮，互开率低于1/2000，制作工艺精湛，外观漂亮。 4、粉末：根据HG/T3950-2007标准：①采用抗菌粉末涂料，200℃高温固化，在空白对照样品24h后平均回收菌数(cfu/片)的抗细菌性能：大肠杆菌抗(细)菌率＞99.99％，金黄色葡萄球菌抗（细）菌率＞99.99%。②抗菌粉末防霉性能等级0，抗霉菌耐久性能等级0，评级标准：0级-不长，即显微镜（放大50倍）下观察未见生长；1级-痕迹生长，即肉眼可见生长，但生长覆盖面积小于10%；（黑曲霉AS3.4463，绳状青霉AS3.3875，球毛壳霉AS3.4254，宛氏拟青霉AS3.4253，土曲霉AS3.3935，出芽短梗霉AS3.3984）具有环保、抑菌、防锈、耐腐蚀、绝缘性高、附着力强、耐摩擦等优点。 5、踢脚线：采用厚度≥1.0mm拉丝不锈钢，比柜体前端面缩进尺寸为23mm，高100mm，操作时无抵脚感，符合人体工程学原理。
57 | 六门更衣柜 | 860*430*2000 | 个 |  | 1、柜体：采用厚度≥1.5mm的优质电解钢板（电镀锌钢板）；表面光滑、平整，不易损伤，电解钢板（电镀锌钢板）是在冷轧钢板基础上深加工，电解上一层锌，相比冷轧钢板电解钢板（电镀锌钢板）具有防锈的功能，暴露在空气中和遇水都不会生锈，避免了冷轧板料因表面喷涂层损坏生锈腐烂的情况，相比冷轧钢板电解板不需要酸洗磷化环保，耐酸碱腐蚀、光滑、不伤手，外形设计美观大方，表面光滑、平整，上下双开门内有一块可调节层板。 2、导轨：根据QB/T 2454-2013《家具五金 抽屉导轨》标准：①操作力当承载重量M<40kg时，推力或拉力≤50N；②耐久性50000次；③垂直向下静载荷200N；④水平侧向静载荷100N；⑤下沉量不应超过抽屉导轨拉出长度的4%；⑥采用三节导轨，抽身可全部抽出，具有抽拉顺畅，消声静音。 5、锁：采用知名品牌锁具；具有钥匙重复率低，制作工艺精湛，外观漂亮，互开率低于1/2000，制作工艺精湛，外观光亮。。 3、锁：采用知名锁具；具有钥匙重复率低，制作工艺精湛，外观漂亮，互开率低于1/2000，制作工艺精湛，外观漂亮。 4、粉末：根据HG/T3950-2007标准：①采用抗菌粉末涂料，200℃高温固化，在空白对照样品24h后平均回收菌数(cfu/片)的抗细菌性能：大肠杆菌抗(细)菌率＞99.99％，金黄色葡萄球菌抗（细）菌率＞99.99%。②抗菌粉末防霉性能等级0，抗霉菌耐久性能等级0，评级标准：0级-不长，即显微镜（放大50倍）下观察未见生长；1级-痕迹生长，即肉眼可见生长，但生长覆盖面积小于10%；（黑曲霉AS3.4463，绳状青霉AS3.3875，球毛壳霉AS3.4254，宛氏拟青霉AS3.4253，土曲霉AS3.3935，出芽短梗霉AS3.3984）具有环保、抑菌、防锈、耐腐蚀、绝缘性高、附着力强、耐摩擦等优点。 5、踢脚线：采用厚度≥1.0mm拉丝不锈钢，比柜体前端面缩进尺寸为23mm，高100mm，操作时无抵脚感，符合人体工程学原理。
58 | 三抽活动柜 | 400*400*630mm | 个 |  | 1、面料：选用知名品牌MFC高分子材料饰面，经过防虫防腐处理，耐磨性好，纹理清晰自然，色泽一致。 2、基材：采用符合国际E-1标准的优质环保人造板，甲醛含量≤1.5mg/L，经防潮、防虫、防腐处理，强度高，刚性好，不变形。 3、门铰：品牌铰链，通过反复进行静态撞击和耐用性等项检测，真实地反映了日常部件的使用状态。 4、锁具：采用铜合金材料其机械性能好，耐腐蚀和加工性能优良;高防盗性能折叠锁扣，保证物品的安全性。 5、其它五金：品牌拉手、层板均为国产优质五金配件，拼接紧密，间隙细小且均等。
59 | 24门鞋柜 | 950*400*180 | 个 |  | 1、柜体：采用厚度≥1.5mm的优质电解钢板（电镀锌钢板）；表面光滑、平整，不易损伤，电解钢板（电镀锌钢板）是在冷轧钢板基础上深加工，电解上一层锌，相比冷轧钢板电解钢板（电镀锌钢板）具有防锈的功能，暴露在空气中和遇水都不会生锈，避免了冷轧板料因表面喷涂层损坏生锈腐烂的情况，相比冷轧钢板电解板不需要酸洗磷化环保，耐酸碱腐蚀、光滑、不伤手，外形设计美观大方，表面光滑、平整，上下双开门内有一块可调节层板。 2、导轨：根据QB/T 2454-2013《家具五金 抽屉导轨》标准：①操作力当承载重量M<40kg时，推力或拉力≤50N；②耐久性50000次；③垂直向下静载荷200N；④水平侧向静载荷100N；⑤下沉量不应超过抽屉导轨拉出长度的4%；⑥采用三节导轨，抽身可全部抽出，具有抽拉顺畅，消声静音。 5、锁：采用知名品牌锁具；具有钥匙重复率低，制作工艺精湛，外观漂亮，互开率低于1/2000，制作工艺精湛，外观光亮。。 3、锁：采用知名锁具；具有钥匙重复率低，制作工艺精湛，外观漂亮，互开率低于1/2000，制作工艺精湛，外观漂亮。 4、粉末：根据HG/T3950-2007标准：①采用抗菌粉末涂料，200℃高温固化，在空白对照样品24h后平均回收菌数(cfu/片)的抗细菌性能：大肠杆菌抗(细)菌率＞99.99％，金黄色葡萄球菌抗（细）菌率＞99.99%。②抗菌粉末防霉性能等级0，抗霉菌耐久性能等级0，评级标准：0级-不长，即显微镜（放大50倍）下观察未见生长；1级-痕迹生长，即肉眼可见生长，但生长覆盖面积小于10%；（黑曲霉AS3.4463，绳状青霉AS3.3875，球毛壳霉AS3.4254，宛氏拟青霉AS3.4253，土曲霉AS3.3935，出芽短梗霉AS3.3984）具有环保、抑菌、防锈、耐腐蚀、绝缘性高、附着力强、耐摩擦等优点。 5、踢脚线：采用厚度≥1.0mm拉丝不锈钢，比柜体前端面缩进尺寸为23mm，高100mm，操作时无抵脚感，符合人体工程学原理。
60 | 12门鞋柜 | 900*400*1800 | 个 |  | 1、柜体：采用厚度≥1.5mm的优质电解钢板（电镀锌钢板）；表面光滑、平整，不易损伤，电解钢板（电镀锌钢板）是在冷轧钢板基础上深加工，电解上一层锌，相比冷轧钢板电解钢板（电镀锌钢板）具有防锈的功能，暴露在空气中和遇水都不会生锈，避免了冷轧板料因表面喷涂层损坏生锈腐烂的情况，相比冷轧钢板电解板不需要酸洗磷化环保，耐酸碱腐蚀、光滑、不伤手，外形设计美观大方，表面光滑、平整，上下双开门内有一块可调节层板。 2、导轨：根据QB/T 2454-2013《家具五金 抽屉导轨》标准：①操作力当承载重量M<40kg时，推力或拉力≤50N；②耐久性50000次；③垂直向下静载荷200N；④水平侧向静载荷100N；⑤下沉量不应超过抽屉导轨拉出长度的4%；⑥采用三节导轨，抽身可全部抽出，具有抽拉顺畅，消声静音。 5、锁：采用知名品牌锁具；具有钥匙重复率低，制作工艺精湛，外观漂亮，互开率低于1/2000，制作工艺精湛，外观光亮。。 3、锁：采用知名锁具；具有钥匙重复率低，制作工艺精湛，外观漂亮，互开率低于1/2000，制作工艺精湛，外观漂亮。 4、粉末：根据HG/T3950-2007标准：①采用抗菌粉末涂料，200℃高温固化，在空白对照样品24h后平均回收菌数(cfu/片)的抗细菌性能：大肠杆菌抗(细)菌率＞99.99％，金黄色葡萄球菌抗（细）菌率＞99.99%。②抗菌粉末防霉性能等级0，抗霉菌耐久性能等级0，评级标准：0级-不长，即显微镜（放大50倍）下观察未见生长；1级-痕迹生长，即肉眼可见生长，但生长覆盖面积小于10%；（黑曲霉AS3.4463，绳状青霉AS3.3875，球毛壳霉AS3.4254，宛氏拟青霉AS3.4253，土曲霉AS3.3935，出芽短梗霉AS3.3984）具有环保、抑菌、防锈、耐腐蚀、绝缘性高、附着力强、耐摩擦等优点。 5、踢脚线：采用厚度≥1.0mm拉丝不锈钢，比柜体前端面缩进尺寸为23mm，高100mm，操作时无抵脚感，符合人体工程学原理。
61 | 8门储物柜 | 860*400*1800 | 个 |  | 1、柜体：采用厚度≥1.5mm的优质电解钢板（电镀锌钢板）；表面光滑、平整，不易损伤，电解钢板（电镀锌钢板）是在冷轧钢板基础上深加工，电解上一层锌，相比冷轧钢板电解钢板（电镀锌钢板）具有防锈的功能，暴露在空气中和遇水都不会生锈，避免了冷轧板料因表面喷涂层损坏生锈腐烂的情况，相比冷轧钢板电解板不需要酸洗磷化环保，耐酸碱腐蚀、光滑、不伤手，外形设计美观大方，表面光滑、平整，上下双开门内有一块可调节层板。 2、导轨：根据QB/T 2454-2013《家具五金 抽屉导轨》标准：①操作力当承载重量M<40kg时，推力或拉力≤50N；②耐久性50000次；③垂直向下静载荷200N；④水平侧向静载荷100N；⑤下沉量不应超过抽屉导轨拉出长度的4%；⑥采用三节导轨，抽身可全部抽出，具有抽拉顺畅，消声静音。 5、锁：采用知名品牌锁具；具有钥匙重复率低，制作工艺精湛，外观漂亮，互开率低于1/2000，制作工艺精湛，外观光亮。。 3、锁：采用知名锁具；具有钥匙重复率低，制作工艺精湛，外观漂亮，互开率低于1/2000，制作工艺精湛，外观漂亮。 4、粉末：根据HG/T3950-2007标准：①采用抗菌粉末涂料，200℃高温固化，在空白对照样品24h后平均回收菌数(cfu/片)的抗细菌性能：大肠杆菌抗(细)菌率＞99.99％，金黄色葡萄球菌抗（细）菌率＞99.99%。②抗菌粉末防霉性能等级0，抗霉菌耐久性能等级0，评级标准：0级-不长，即显微镜（放大50倍）下观察未见生长；1级-痕迹生长，即肉眼可见生长，但生长覆盖面积小于10%；（黑曲霉AS3.4463，绳状青霉AS3.3875，球毛壳霉AS3.4254，宛氏拟青霉AS3.4253，土曲霉AS3.3935，出芽短梗霉AS3.3984）具有环保、抑菌、防锈、耐腐蚀、绝缘性高、附着力强、耐摩擦等优点。 5、踢脚线：采用厚度≥1.0mm拉丝不锈钢，比柜体前端面缩进尺寸为23mm，高100mm，操作时无抵脚感，符合人体工程学原理。
62 | 条码存包柜 | 800*400*1800 | 个 |  | 1、柜体：采用厚度≥1.5mm的优质电解钢板（电镀锌钢板）；表面光滑、平整，不易损伤，电解钢板（电镀锌钢板）是在冷轧钢板基础上深加工，电解上一层锌，相比冷轧钢板电解钢板（电镀锌钢板）具有防锈的功能，暴露在空气中和遇水都不会生锈，避免了冷轧板料因表面喷涂层损坏生锈腐烂的情况，相比冷轧钢板电解板不需要酸洗磷化环保，耐酸碱腐蚀、光滑、不伤手，外形设计美观大方，表面光滑、平整，上下双开门内有一块可调节层板。 2、导轨：根据QB/T 2454-2013《家具五金 抽屉导轨》标准：①操作力当承载重量M<40kg时，推力或拉力≤50N；②耐久性50000次；③垂直向下静载荷200N；④水平侧向静载荷100N；⑤下沉量不应超过抽屉导轨拉出长度的4%；⑥采用三节导轨，抽身可全部抽出，具有抽拉顺畅，消声静音。 5、锁：采用知名品牌锁具；具有钥匙重复率低，制作工艺精湛，外观漂亮，互开率低于1/2000，制作工艺精湛，外观光亮。。 3、锁：采用知名锁具；具有钥匙重复率低，制作工艺精湛，外观漂亮，互开率低于1/2000，制作工艺精湛，外观漂亮。 4、粉末：根据HG/T3950-2007标准：①采用抗菌粉末涂料，200℃高温固化，在空白对照样品24h后平均回收菌数(cfu/片)的抗细菌性能：大肠杆菌抗(细)菌率＞99.99％，金黄色葡萄球菌抗（细）菌率＞99.99%。②抗菌粉末防霉性能等级0，抗霉菌耐久性能等级0，评级标准：0级-不长，即显微镜（放大50倍）下观察未见生长；1级-痕迹生长，即肉眼可见生长，但生长覆盖面积小于10%；（黑曲霉AS3.4463，绳状青霉AS3.3875，球毛壳霉AS3.4254，宛氏拟青霉AS3.4253，土曲霉AS3.3935，出芽短梗霉AS3.3984）具有环保、抑菌、防锈、耐腐蚀、绝缘性高、附着力强、耐摩擦等优点。 5、踢脚线：采用厚度≥1.0mm拉丝不锈钢，比柜体前端面缩进尺寸为23mm，高100mm，操作时无抵脚感，符合人体工程学原理。
63 | 医用床头柜 | 480*480*760 | 个 |  | 采用ABS面板，易清洁、耐腐蚀，可调节隔板，大容量抽屉。
64 | 二门文件柜 | 800*400*1800 | 个 |  | 1.面料：知名品牌AA级（皮厚0.8-1MM毫米)木皮贴面, 2.基材采用知名品牌E1级环保中纤板，包括台面、拉板.技术参数：国际标准；抗拉强度：绿色环保产品,甲醛含量≤1.0mg/L密度≥760kg/m3,静曲张度≥ 51.2Mpa,吸水膨胀率≤8.1%； 3、具有防烫、防污、防酸、防碱、防火、防辐射等优点；，经过高温高压处理，和防虫、防腐等化学处理，游离甲醛释放量小于1.5mg/L,附合国家环保E1级标准，强度高不变形；达到国际握钉测试。
65 | 三门文件柜 | 1200*400*1800 | 个 |  | 1.面料：知名品牌AA级（皮厚0.8-1MM毫米)木皮贴面, 2.基材采用知名品牌E1级环保中纤板，包括台面、拉板.技术参数：国际标准；抗拉强度：绿色环保产品,甲醛含量≤1.0mg/L密度≥760kg/m3,静曲张度≥ 51.2Mpa,吸水膨胀率≤8.1%； 3、具有防烫、防污、防酸、防碱、防火、防辐射等优点；，经过高温高压处理，和防虫、防腐等化学处理，游离甲醛释放量小于1.5mg/L,附合国家环保E1级标准，强度高不变形；达到国际握钉测试。
66 | 换鞋凳 | 1600*380*425 | 个 |  | 1、面料：选用知名品牌MFC高分子材料饰面，经过防虫防腐处理，耐磨性好，纹理清晰自然，色泽一致。 2、基材：采用符合国际E-1标准的优质环保人造板，甲醛含量≤1.5mg/L，经防潮、防虫、防腐处理，强度高，刚性好，不变形。 3、门铰：品牌铰链，通过反复进行静态撞击和耐用性等项检测，真实地反映了日常部件的使用状态。 4、锁具：采用铜合金材料其机械性能好，耐腐蚀和加工性能优良;高防盗性能折叠锁扣，保证物品的安全性。 5、其它五金：品牌拉手、层板均为国产优质五金配件，拼接紧密，间隙细小且均等。
67 | 换鞋凳 | 2000*380*425 | 个 |  | 1、面料：选用知名品牌MFC高分子材料饰面，经过防虫防腐处理，耐磨性好，纹理清晰自然，色泽一致。 2、基材：采用符合国际E-1标准的优质环保人造板，甲醛含量≤1.5mg/L，经防潮、防虫、防腐处理，强度高，刚性好，不变形。 3、门铰：品牌铰链，通过反复进行静态撞击和耐用性等项检测，真实地反映了日常部件的使用状态。 4、锁具：采用铜合金材料其机械性能好，耐腐蚀和加工性能优良;高防盗性能折叠锁扣，保证物品的安全性。 5、其它五金：品牌拉手、层板均为国产优质五金配件，拼接紧密，间隙细小且均等。
68 | 候诊椅（小款三人位） | 1600*600*700 | 张 |  | 1、椅座选用1.5mm冷扎钢板，用模具冲孔，根据人体工学弯曲成型，表面采用静电粉末喷涂处理，色泽美观大方，椅背板选用 40×6mm钢板封边，增强了椅座的强度； 2、座底支承横管选用 40×80×2mm方型冷扎钢管，具有良好的承载能力； 3、扶手及椅脚为用冷扎钢冲压，高频焊接而成，结构牢固；表面经电镀防腐蚀、防锈处理；椅脚选用带螺杆胶脚垫，可便于调节座椅整体的水平稳定性，增强了与地面的摩擦力，消除了与地面接触时产生的噪音； 4、采用优质厚西皮，防火耐磨高弹力海绵
69 | 候诊椅（中款三人位） | 1700*620*760 | 张 |  | 1、椅座选用1.5mm冷扎钢板，用模具冲孔，根据人体工学弯曲成型，表面采用静电粉末喷涂处理，色泽美观大方，椅背板选用 40×6mm钢板封边，增强了椅座的强度； 2、座底支承横管选用 40×80×2mm方型冷扎钢管，具有良好的承载能力； 3、扶手及椅脚为用冷扎钢冲压，高频焊接而成，结构牢固；表面经电镀防腐蚀、防锈处理；椅脚选用带螺杆胶脚垫，可便于调节座椅整体的水平稳定性，增强了与地面的摩擦力，消除了与地面接触时产生的噪音； 4、采用优质厚西皮，防火耐磨高弹力海绵
70 | 候诊椅（儿科定制） | 1600*650*800 | 张 |  | 1、椅座选用1.5mm冷扎钢板，用模具冲孔，根据人体工学弯曲成型，表面采用静电粉末喷涂处理，色泽美观大方，椅背板选用 40×6mm钢板封边，增强了椅座的强度； 2、座底支承横管选用 40×80×2mm方型冷扎钢管，具有良好的承载能力； 3、扶手及椅脚为用冷扎钢冲压，高频焊接而成，结构牢固；表面经电镀防腐蚀、防锈处理；椅脚选用带螺杆胶脚垫，可便于调节座椅整体的水平稳定性，增强了与地面的摩擦力，消除了与地面接触时产生的噪音； 4、采用优质厚西皮，防火耐磨高弹力海绵
71 | 输液椅 | 三人位 | 张 |  | 1、椅座选用1.5mm冷扎钢板，用模具冲孔，根据人体工学弯曲成型，表面采用静电粉末喷涂处理，色泽美观大方，椅背板选用 40×6mm钢板封边，增强了椅座的强度； 2、座底支承横管选用 40×80×2mm方型冷扎钢管，具有良好的承载能力； 3、扶手及椅脚为用冷扎钢冲压，高频焊接而成，结构牢固；表面经电镀防腐蚀、防锈处理；椅脚选用带螺杆胶脚垫，可便于调节座椅整体的水平稳定性，增强了与地面的摩擦力，消除了与地面接触时产生的噪音； 4、采用优质厚西皮，防火耐磨高弹力海绵
72 | 皮质沙发 | 双人位 | 张 |  | 1.面料：知名品牌AA级（皮厚0.8-1MM毫米)木皮贴面, 2.基材采用知名品牌E1级环保中纤板，包括台面、拉板.技术参数：国际标准；抗拉强度：绿色环保产品,甲醛含量≤1.0mg/L密度≥760kg/m3,静曲张度≥ 51.2Mpa,吸水膨胀率≤8.1%； 3、具有防烫、防污、防酸、防碱、防火、防辐射等优点；，经过高温高压处理，和防虫、防腐等化学处理，游离甲醛释放量小于1.5mg/L,附合国家环保E1级标准，强度高不变形；达到国际握钉测试。
73 | 皮质沙发 | 三人位 | 张 |  | 1.面料：知名品牌AA级（皮厚0.8-1MM毫米)木皮贴面, 2.基材采用知名品牌E1级环保中纤板，包括台面、拉板.技术参数：国际标准；抗拉强度：绿色环保产品,甲醛含量≤1.0mg/L密度≥760kg/m3,静曲张度≥ 51.2Mpa,吸水膨胀率≤8.1%； 3、具有防烫、防污、防酸、防碱、防火、防辐射等优点；，经过高温高压处理，和防虫、防腐等化学处理，游离甲醛释放量小于1.5mg/L,附合国家环保E1级标准，强度高不变形；达到国际握钉测试。
74 | 皮质沙发 | 单人位 | 张 |  | 1.面料：知名品牌AA级（皮厚0.8-1MM毫米)木皮贴面, 2.基材采用知名品牌E1级环保中纤板，包括台面、拉板.技术参数：国际标准；抗拉强度：绿色环保产品,甲醛含量≤1.0mg/L密度≥760kg/m3,静曲张度≥ 51.2Mpa,吸水膨胀率≤8.1%； 3、具有防烫、防污、防酸、防碱、防火、防辐射等优点；，经过高温高压处理，和防虫、防腐等化学处理，游离甲醛释放量小于1.5mg/L,附合国家环保E1级标准，强度高不变形；达到国际握钉测试。
75 | 定制VIP沙发 | 1900*800*880 | 张 |  | 1、靠背采用专业理疗皮面、座垫采用专业理疗皮面 2、基材：优质高弹力一次成型定型海棉，助燃密度为D53，压缩永久变性率小于1.3%(国际标准小于10%)强度高，韧性好，不变形，化学性能指标均达到国家标准。环保成型框架采用实木压制而成的多层柳曲板，含水率低于7%，符合国家标准，采用优质连接件予以加固，充分保证椅子结构稳固；使沙发能在长期负重状态下，保持良好性能。 3、其它五金：知名连接件，轻松开启，使用更如意；优质五金配件，拼接紧密，间隙细小且均等。3、 设计：贴合人体工学的流线设计，多角度的可延展设计。
76 | 长茶几 | 1200*600*450 | 张 |  | 1.面料：知名品牌AA级（皮厚0.8-1MM毫米)木皮贴面, 2.基材采用知名品牌E1级环保中纤板，包括台面、拉板.技术参数：国际标准；抗拉强度：绿色环保产品,甲醛含量≤1.0mg/L密度≥760kg/m3,静曲张度≥ 51.2Mpa,吸水膨胀率≤8.1%； 3、具有防烫、防污、防酸、防碱、防火、防辐射等优点；，经过高温高压处理，和防虫、防腐等化学处理，游离甲醛释放量小于1.5mg/L,附合国家环保E1级标准，强度高不变形；达到国际握钉测试。
77 | 方茶几 | 600*600*450 | 个 |  | 1.面料：知名品牌AA级（皮厚0.8-1MM毫米)木皮贴面, 2.基材采用知名品牌E1级环保中纤板，包括台面、拉板.技术参数：国际标准；抗拉强度：绿色环保产品,甲醛含量≤1.0mg/L密度≥760kg/m3,静曲张度≥ 51.2Mpa,吸水膨胀率≤8.1%； 3、具有防烫、防污、防酸、防碱、防火、防辐射等优点；，经过高温高压处理，和防虫、防腐等化学处理，游离甲醛释放量小于1.5mg/L,附合国家环保E1级标准，强度高不变形；达到国际握钉测试。
78 | 椭圆台 | 1230*600*450 | 张 |  | 基材：采用橡木，均符合QB/T2280国际标准，经防潮，防腐，防虫处理。底漆，面漆饰面，高聚酯环保油漆，甲醛含量符合国家环保标准，硬度大，耐磨性强，可长期保持漆面效果。质感细腻高贵。五金采用优质品牌，品质优越，持久耐用。
79 | 中班椅 | 620*670*1080 | 张 |  | 椅面/椅背选用优质皮革，采用优质钢材，静电喷涂；橡木实木框架；座垫选用一体成型高密度发泡成型棉；具有透气性强，回弹性好，不易变型。 底座：电镀钢铁支架，气动升降； 配件：采用优质螺丝五金配件，防震动及防松脱，及配有万向轮
80 | 办公椅 | 430*530*930 | 张 |  | 1.340半径过1136KG/BIFMA测试尼龙脚/电镀方管脚 2.50mm黑色PU包边静音轮；100黑色下沉气杆 3.足2.5厚中班蝴蝶底盘，可原位锁定及逍遥；扶手，靠背胶壳为全新PP料+玻璃纤维交强而成 4.优质12厘多层座板 5.40密度原生环保海绵 背用加厚加密网布，座用环保亲肤面料
81 | 皮凳 | 300*300*430 | 张 |  | 采用优质厚西皮，防火耐磨高弹力海绵。 基材：采用橡木，均符合QB/T2280国际标准，经防潮，防腐，防虫处理。底漆，面漆饰面，高聚酯环保油漆，甲醛含量符合国家环保标准，硬度大，耐磨性强，可长期保持漆面效果。质感细腻高贵。五金采用优质品牌，品质优越，持久耐用。
82 | 培训椅 | 500*500*800 | 张 |  | 采用优质厚西皮，防火耐磨高弹力海绵，加粗S型劲钢拉力钢簧，高级电镀框架；框架：高级五金连接配件,专用环保漆处理，防腐和防潮等处理。
83 | 护士圆凳 | 330*330*430 | 张 |  | 采用优质厚西皮，防火耐磨高弹力海绵，加粗S型劲钢拉力钢簧，高级实木脚；框架：高级五金连接配件,专用环保漆处理，防腐和防潮等处理。
84 | 会议木椅 | 530*530*850 | 张 |  | 基材：采用橡木，均符合QB/T2280国际标准，经防潮，防腐，防虫处理。底漆，面漆饰面，高聚酯环保油漆，甲醛含量符合国家环保标准，硬度大，耐磨性强，可长期保持漆面效果。质感细腻高贵。五金采用优质品牌，品质优越，持久耐用。
85 | 休闲塑料椅 | 300*300*430 | 张 |  | ABS工程塑料，这种材质 既具有PC树脂的优良耐热性，尺寸稳定型和耐冲击性
86 | 实验室操作椅 | 450*450*950 | 张 |  | 椅面/椅背选用优质皮革，采用优质钢材，静电喷涂；座垫选用一体成型高密度发泡成型棉；具有透气性强，回弹性好，不易变型。 底座：电镀钢铁支架，气动升降； 配件：采用优质螺丝五金配件，防震动及防松脱，及配有万向轮
87 | 手术操作椅 | 320*320*720 | 张 |  | 采用304不锈钢材质，板料无划痕、折痕等现象，板材尺寸长度偏差不大于±1mm，对角线尺寸偏差不大±2mm。折弯后不应有磕碰、划伤、折痕等现象. 2.知名品牌气动杆，受力200-900N，升降次数20万次，旋转次数20万次。
88 | 定制护理专用椅 | 360*360*930 | 张 |  | 椅面/椅背选用优质皮革，采用优质钢材，静电喷涂；座垫选用一体成型高密度发泡成型棉；具有透气性强，回弹性好，不易变型。 底座：电镀钢铁支架，气动升降； 配件：采用优质螺丝五金配件，防震动及防松脱，及配有万向轮
89 | 抽血操作椅 | 430*430*930 | 张 |  | 椅面/椅背选用优质皮革，采用优质钢材，静电喷涂；座垫选用一体成型高密度发泡成型棉；具有透气性强，回弹性好，不易变型。 底座：电镀钢铁支架，气动升降； 配件：采用优质螺丝五金配件，防震动及防松脱，及配有万向轮
90 | B超操作椅 | 600*600*770 | 张 |  | 椅面/椅背选用优质皮革，采用优质钢材，静电喷涂；座垫选用一体成型高密度发泡成型棉；具有透气性强，回弹性好，不易变型,不老化，依人体工学设计.使人体各部均匀受力，让您在工作更加轻松自如； 底座：电镀钢铁支架，气动升降； 配件：采用优质螺丝五金配件，防震动及防松脱，及配有万向轮让椅子的安全性能更加可靠。
91 | 定制ICU高圆凳 | 320*320*700 | 张 |  | 基材：采用橡木，均符合QB/T2280国际标准，经防潮，防腐，防虫处理。底漆，面漆饰面，高聚酯环保油漆，甲醛含量符合国家环保标准，硬度大，耐磨性强，可长期保持漆面效果。质感细腻高贵。五金采用优质品牌，品质优越，持久耐用。
92 | 输液椅 | 620*740*1150 | 张 |  | 椅面/椅背选用优质皮革，采用优质钢材，静电喷涂；座垫选用一体成型高密度发泡成型棉；具有透气性强，回弹性好，不易变型。 底座：电镀钢铁支架，气动升降； 配件：采用优质螺丝五金配件，防震动及防松脱，及配有万向轮
93 | 医护用餐椅 | 360*360*930 | 张 |  | 1、椅面：优质一体成型多层环保夹板椅身，表面贴1.2MM防火板； 2、脚架：304不锈钢圆管脚架，壁厚1.5MM、经防酸、防碱、防腐等化学处理。
94 | 医护用餐台 | 1200*600*750 | 张 |  | 1、基材：采用优质E1级优质环保防火板，经防潮、防虫、防腐处理，抗弯力强，不易变形，木材甲醛含量≤1.0mg/L，密度740㎏/m3，吸水厚度膨胀率1.3%/24小时；人造板制成的部件均进行封边处理，封边严密、平整、无脱胶、表面无胶渍； 2、脚架：采用SECC电解钢板，经过高精度模具冲压折边以及无缝焊接，表面采用无尘银色喷塑处理，表面光滑色泽均匀，多孔美式风格设计彰显大气，钢架与地面接触脚垫配备防静电防腐摩擦胶垫。 3、工艺：采用UV滚涂底漆，六分光面漆，引用先进封闭油漆工艺“五底三面”，流平性好、透明度高、耐磨性好、色泽柔和、无颗粒、无气泡。
95 | 诊疗床 | 1900*700*680 | 张 |  | 基材：采用橡木，均符合QB/T2280国际标准，经防潮，防腐，防虫处理。底漆，面漆饰面，高聚酯环保油漆，甲醛含量符合国家环保标准，硬度大，耐磨性强，可长期保持漆面效果。质感细腻高贵。五金采用优质品牌，品质优越，持久耐用。
96 | 双层铁架床 | 2000*100*1750 | 张 |  | 1、柜体：采用厚度≥1.5mm的优质电解钢板（电镀锌钢板）；表面光滑、平整，不易损伤，电解钢板（电镀锌钢板）是在冷轧钢板基础上深加工，电解上一层锌，相比冷轧钢板电解钢板（电镀锌钢板）具有防锈的功能，暴露在空气中和遇水都不会生锈，避免了冷轧板料因表面喷涂层损坏生锈腐烂的情况，相比冷轧钢板电解板不需要酸洗磷化环保，耐酸碱腐蚀、光滑、不伤手，外形设计美观大方，表面光滑、平整，上下双开门内有一块可调节层板。 2、导轨：根据QB/T 2454-2013《家具五金 抽屉导轨》标准：①操作力当承载重量M<40kg时，推力或拉力≤50N；②耐久性50000次；③垂直向下静载荷200N；④水平侧向静载荷100N；⑤下沉量不应超过抽屉导轨拉出长度的4%；⑥采用三节导轨，抽身可全部抽出，具有抽拉顺畅，消声静音。 5、锁：采用知名品牌锁具；具有钥匙重复率低，制作工艺精湛，外观漂亮，互开率低于1/2000，制作工艺精湛，外观光亮。。 3、锁：采用知名锁具；具有钥匙重复率低，制作工艺精湛，外观漂亮，互开率低于1/2000，制作工艺精湛，外观漂亮。 4、粉末：根据HG/T3950-2007标准：①采用抗菌粉末涂料，200℃高温固化，在空白对照样品24h后平均回收菌数(cfu/片)的抗细菌性能：大肠杆菌抗(细)菌率＞99.99％，金黄色葡萄球菌抗（细）菌率＞99.99%。②抗菌粉末防霉性能等级0，抗霉菌耐久性能等级0，评级标准：0级-不长，即显微镜（放大50倍）下观察未见生长；1级-痕迹生长，即肉眼可见生长，但生长覆盖面积小于10%；（黑曲霉AS3.4463，绳状青霉AS3.3875，球毛壳霉AS3.4254，宛氏拟青霉AS3.4253，土曲霉AS3.3935，出芽短梗霉AS3.3984）具有环保、抑菌、防锈、耐腐蚀、绝缘性高、附着力强、耐摩擦等优点。 5、踢脚线：采用厚度≥1.0mm拉丝不锈钢，比柜体前端面缩进尺寸为23mm，高100mm，操作时无抵脚感，符合人体工程学原理。
97 | 诊床 | 1860*690*800 | 张 |  | 1.面料：西皮表面光亮、无毛孔，背面有一种布纹，燃烧时无焦味。 2.内部材质：优质高弹力一次成型定型海棉，助燃密度为D53，压缩永久变性率小于1.3%(国际标准小于10%)。 3.基材采用优质E1级环保高密度纤维板，经过高温高压处理，和防虫、防腐等化学处理，游离甲醛释放量小于1.5mg/L,附合国家环保E1级标准，强度高不变形； 冷扎钢方通主梁，经酸洗磷化工艺处理,直接裁剪折弯焊接成型,静电喷粉经高温烤漆.优质五金配件。
98 | 陪护拉床 | 1860*540*490 | 张 |  | 材质:优质钢管,西皮椅面,优质pvc海面软垫.优质革面，优质重体海绵坐垫，有实木喷漆扶手，美观大方，坚固耐用。
99 | 值班床（木） | 1580*2020*1080 | 张 |  | 基材：采用橡木，均符合QB/T2280国际标准，经防潮，防腐，防虫处理。底漆，面漆饰面，高聚酯环保油漆，甲醛含量符合国家环保标准，硬度大，耐磨性强，可长期保持漆面效果。质感细腻高贵。五金采用优质品牌，品质优越，持久耐用。
100 | 值班床（木） | 1280*2020*1080 | 张 |  | 基材：采用橡木，均符合QB/T2280国际标准，经防潮，防腐，防虫处理。底漆，面漆饰面，高聚酯环保油漆，甲醛含量符合国家环保标准，硬度大，耐磨性强，可长期保持漆面效果。质感细腻高贵。五金采用优质品牌，品质优越，持久耐用。
101 | 医护双层木床 | 2030*1260*1765 | 张 |  | 基材：采用橡木，均符合QB/T2280国际标准，经防潮，防腐，防虫处理。底漆，面漆饰面，高聚酯环保油漆，甲醛含量符合国家环保标准，硬度大，耐磨性强，可长期保持漆面效果。质感细腻高贵。五金采用优质品牌，品质优越，持久耐用。
102 | 医护双层木床 | 2030*1000*1765 | 张 |  | 基材：采用橡木，均符合QB/T2280国际标准，经防潮，防腐，防虫处理。底漆，面漆饰面，高聚酯环保油漆，甲醛含量符合国家环保标准，硬度大，耐磨性强，可长期保持漆面效果。质感细腻高贵。五金采用优质品牌，品质优越，持久耐用。
103 | 软棕垫 | 1190*1900*30 | 张 |  | 纯天然软山棕，无化学胶水，采用天然乳胶粘合，内芯厚度≥60毫米，内芯密度应≥80公斤每立方米；抑菌、防虫蛀、耐腐蚀、绝缘性高、抗拉力强、耐摩擦等优点，纯棉布艺面料
104 | 软棕垫 | 920*1900*30 | 张 |  | 纯天然软山棕，无化学胶水，采用天然乳胶粘合，内芯厚度≥60毫米，内芯密度应≥80公斤每立方米；抑菌、防虫蛀、耐腐蚀、绝缘性高、抗拉力强、耐摩擦等优点，纯棉布艺面料
105 | 休息室床垫 | 1500*1900*210 | 张 |  | 大芯拉网式弹簧:弹簧采用 70 号优质碳素钢制成,弹力具整体性,弹簧芯子 大,弹性好,经热处理后,持久耐用,不易变型
106 | 休息室床垫 | 1200*1900*210 | 张 |  | 纯天然软山棕，无化学胶水，采用天然乳胶粘合，内芯厚度≥60毫米，内芯密度应≥80公斤每立方米；抑菌、防虫蛀、耐腐蚀、绝缘性高、抗拉力强、耐摩擦等优点，纯棉布艺面料
107 | 铝合金办公卡座 | 1260*1400*1200mm | 个 |  | 1、面料：选用知名品牌MFC高分子材料饰面，经过防虫防腐处理，耐磨性好，纹理清晰自然，色泽一致。 2、基材：采用符合国际E-1标准的优质环保人造板，甲醛含量≤1.5mg/L，经防潮、防虫、防腐处理，强度高，刚性好，不变形。 3、门铰：品牌铰链，通过反复进行静态撞击和耐用性等项检测，真实地反映了日常部件的使用状态。 4、锁具：采用铜合金材料其机械性能好，耐腐蚀和加工性能优良;高防盗性能折叠锁扣，保证物品的安全性。 5、其它五金：品牌拉手、层板均为国产优质五金配件，拼接紧密，间隙细小且均等。
108 | 铝合金屏风板 | 定制 | 平方 |  | 1、面料：选用知名品牌MFC高分子材料饰面，经过防虫防腐处理，耐磨性好，纹理清晰自然，色泽一致。 2、基材：采用符合国际E-1标准的优质环保人造板，甲醛含量≤1.5mg/L，经防潮、防虫、防腐处理，强度高，刚性好，不变形。 3、门铰：品牌铰链，通过反复进行静态撞击和耐用性等项检测，真实地反映了日常部件的使用状态。 4、锁具：采用铜合金材料其机械性能好，耐腐蚀和加工性能优良;高防盗性能折叠锁扣，保证物品的安全性。 5、其它五金：品牌拉手、层板均为国产优质五金配件，拼接紧密，间隙细小且均等。
109 | 台面板 | 定制 | 平方 |  | 1、面料：选用知名品牌MFC高分子材料饰面，经过防虫防腐处理，耐磨性好，纹理清晰自然，色泽一致。 2、基材：采用符合国际E-1标准的优质环保人造板，甲醛含量≤1.5mg/L，经防潮、防虫、防腐处理，强度高，刚性好，不变形。 3、门铰：品牌铰链，通过反复进行静态撞击和耐用性等项检测，真实地反映了日常部件的使用状态。 4、锁具：采用铜合金材料其机械性能好，耐腐蚀和加工性能优良;高防盗性能折叠锁扣，保证物品的安全性。 5、其它五金：品牌拉手、层板均为国产优质五金配件，拼接紧密，间隙细小且均等。
110 | 定制医用高隔断 | 长（根据现场情况测量）*80*2000 | 平方 |  | 1、采用201＃1.5m厚不锈钢通管，板料无划痕、折痕等现象，板材尺寸长度偏差不大于±1mm，对角线尺寸偏差不大±2mm。折弯后不应有磕碰、划伤、折痕等现象. 2、框架:采用40*40不锈钢焊接，专业模具组合式结构;可调螺丝为M12*50mm不锈钢，外盖为注塑模具一次成型，可承重、防潮、防滑、减震、抑菌耐腐蚀:可根据室内地坪逼当调整柜体高度。 3、焊接、拼装、抛磨组必须按要求进行焊接、拼接、抛磨。 4、玻璃采用12MM厚钢化玻璃，每M²抗压系数为120KG，经G905淬火抗应力处理。
111 | 定制不锈钢高隔断 | 长（根据现场情况测量）*75*1950 | 平方 |  | 1、外表部：站体流线型外包，颜色与喷涂站体相互呼应，分高低段设计，整体呈“凹凸型立体感”，锐角边缘圆滑打磨，杜绝磕碰过往人员。 2、内部：3.5mm厚800mm*800mm立柱采用凹凸槽小于1mm连接，预留强弱电排线槽位，3D无支撑框架。 3、站体：主体采用800mm*800mm立柱厚度≥3.5mm的SECC电解钢板：符平面合ISO 11885：2007，GB/T 1555.4-1995《固体废物 六价铬的测定 二笨碳酰二肼分光光度法》，GB/T 26125-2011《电子电气产品 六中限用物质（铅、汞、镉、六价铬、多溴联笨和多溴二笨醚）的测定》。Cd≤0.01、Pb≤0.1、Hg≤0.1。多溴联笨类mg/kg≤1000，多溴二笨醚mg/kg≤1000，龙骨钢结构采用3.0mm优质电解钢板板；耐酸碱腐蚀、光滑、不伤手，外形设计美观大方，表面光滑、平整。 4、饰面：生态多层板：依据（GB/T 15102-2006 《浸渍胶膜纸饰面人造板》.表面耐划痕：≥1.5N表面无整圈连续划痕；表面耐磨：a 磨损值≤80mg/100r；b 表面情况：图案：磨100r后应保留50%以上花纹；表面耐香烟灼烧：黑斑、裂纹、鼓泡不允许；表面耐干热：无龟裂、无鼓泡；表面耐龟裂：0-1级表面冷热循环：无裂缝、无鼓泡表面耐污染腐蚀：无污染、无腐蚀表面耐水蒸气：不允许有凸起、变色和龟裂甲醛释放量≤0.2mg/L。 5、踢脚线：采用厚度≥3.5mm铝合金，防潮、无抵脚感，符合人体工程学原理。 6、粉末：根据HG/T3950-2007标准：①采用抗菌粉末涂料，200℃高温固化，在空白对照样品24h后平均回收菌数(cfu/片)的抗细菌性能：大肠杆菌抗(细)菌率＞99.99％，金黄色葡萄球菌抗（细）菌率＞99.99%。②抗菌粉末防霉性能等级0，抗霉菌耐久性能等级0，评级标准：0级-不长，即显微镜（放大50倍）下观察未见生长；1级-痕迹生长，即肉眼可见生长，但生长覆盖面积小于10%；（黑曲霉AS3.4463，绳状青霉AS3.3875，球毛壳霉AS3.4254，宛氏拟青霉AS3.4253，土曲霉AS3.3935，出芽短梗霉AS3.3984）具有环保、抑菌、防锈、耐腐蚀、绝缘性高、附着力强、耐摩擦等优点。 7、其它五金：知名品牌连接件、板扣件均为国产优质五金配件，拼接紧密，间隙细小且均等。 8、具有防水、防烫、防污、防酸、防碱、防火、防辐射等符合医院等高标准的环境要求。
112 | 键盘架 | 常规 | 个 |  | ABS工程塑料，这种材质 既具有PC树脂的优良耐热性，尺寸稳定型和耐冲击性
113 | 主机架 | 常规 | 个 |  | 1、面料：选用知名品牌MFC高分子材料饰面，经过防虫防腐处理，耐磨性好，纹理清晰自然，色泽一致。 2、基材：采用符合国际E-1标准的优质环保人造板，甲醛含量≤1.5mg/L，经防潮、防虫、防腐处理，强度高，刚性好，不变形。 3、门铰：品牌铰链，通过反复进行静态撞击和耐用性等项检测，真实地反映了日常部件的使用状态。 4、锁具：采用铜合金材料其机械性能好，耐腐蚀和加工性能优良;高防盗性能折叠锁扣，保证物品的安全性。 5、其它五金：品牌拉手、层板均为国产优质五金配件，拼接紧密，间隙细小且均等。
114 | 货架 | 长（根据现场情况测量）*600*2000 | 米 |  | 1、柜体：采用厚度≥1.5mm的优质电解钢板（电镀锌钢板）；表面光滑、平整，不易损伤，电解钢板（电镀锌钢板）是在冷轧钢板基础上深加工，电解上一层锌，相比冷轧钢板电解钢板（电镀锌钢板）具有防锈的功能，暴露在空气中和遇水都不会生锈，避免了冷轧板料因表面喷涂层损坏生锈腐烂的情况，相比冷轧钢板电解板不需要酸洗磷化环保，耐酸碱腐蚀、光滑、不伤手，外形设计美观大方，表面光滑、平整，上下双开门内有一块可调节层板。 2、导轨：根据QB/T 2454-2013《家具五金 抽屉导轨》标准：①操作力当承载重量M<40kg时，推力或拉力≤50N；②耐久性50000次；③垂直向下静载荷200N；④水平侧向静载荷100N；⑤下沉量不应超过抽屉导轨拉出长度的4%；⑥采用三节导轨，抽身可全部抽出，具有抽拉顺畅，消声静音。 5、锁：采用知名品牌锁具；具有钥匙重复率低，制作工艺精湛，外观漂亮，互开率低于1/2000，制作工艺精湛，外观光亮。。 3、锁：采用知名锁具；具有钥匙重复率低，制作工艺精湛，外观漂亮，互开率低于1/2000，制作工艺精湛，外观漂亮。 4、粉末：根据HG/T3950-2007标准：①采用抗菌粉末涂料，200℃高温固化，在空白对照样品24h后平均回收菌数(cfu/片)的抗细菌性能：大肠杆菌抗(细)菌率＞99.99％，金黄色葡萄球菌抗（细）菌率＞99.99%。②抗菌粉末防霉性能等级0，抗霉菌耐久性能等级0，评级标准：0级-不长，即显微镜（放大50倍）下观察未见生长；1级-痕迹生长，即肉眼可见生长，但生长覆盖面积小于10%；（黑曲霉AS3.4463，绳状青霉AS3.3875，球毛壳霉AS3.4254，宛氏拟青霉AS3.4253，土曲霉AS3.3935，出芽短梗霉AS3.3984）具有环保、抑菌、防锈、耐腐蚀、绝缘性高、附着力强、耐摩擦等优点。 5、踢脚线：采用厚度≥1.0mm拉丝不锈钢，比柜体前端面缩进尺寸为23mm，高100mm，操作时无抵脚感，符合人体工程学原理。
115 | 无菌设备架 | 长（根据现场情况测量）*600*2000 | 米 |  | 1、基材：采用SECC电解钢板；立柱用料2.5mm,层板用料1.5mm,每间件层板承重300KG，上下间距为500mm左右为一层，上下可调。带四个调节脚调节水平。 2、工艺：采用静电喷涂粉末；耐腐蚀，不易生锈，同时具有环保、抑菌、防锈、耐腐蚀、绝缘性高、附着力强、耐摩擦等技术特点。
116 | 定做不锈钢污物架 | 800*500*860 | 个 |  | 采用304不锈钢材质，板料无划痕、折痕等现象，板材尺寸长度偏差不大于±1mm，对角线尺寸偏差不大±2mm。折弯后不应有磕碰、划伤、折痕等现象。
117 | 定制（不锈钢）挂架 | 1070*520*1720 | 组 |  | 1、采用304＃1.0m厚不锈钢钢板，板料无划痕、折痕等现象，板材尺寸长度偏差不大于±1mm，对角线尺寸偏差不大±2mm。折弯后不应有磕碰、划伤、折痕等现象. 2、框架:采用40*40不锈钢焊接，专业模具组合式结构;可调螺丝为M12*50mm不锈钢，外盖为注塑模具一次成型，可承重、防潮、防滑、减震、抑菌耐腐蚀:可根据室内地坪逼当调整柜体高度。 3、焊接、拼装、抛磨组必须按要求进行焊接、拼接、抛磨。 ①产品焊接部位牢固，焊纹一致，无虚焊、漏焊等现象，无明显的变形。 ②拼装的产品各连接部位的紧固件位置均匀、连接牢固，外形尺寸偏差不大于±3mm，相邻两平面垂直度偏差不大于±5mm，后立板与台面的垂直度偏差不大于±2um，台柱与台面的垂直度偏差不大于±5um。调整脚应牢固，调整灵活。柜门开闭灵活，无异常杂音，平稳、灵活，无异常杂音，无漏水、滲水现象。 ③产品打磨、抛光后表面纹理均匀一致，外表粗糙度符合要求，且不能有明显划痕、锤印、烧痕、外露焊缝均进行拋光或去色处理。进行去色处理后无黄斑等残迹，无尖角和毛刺。
118 | 药品储放架 | 长（根据现场情况测量）*350*1900 | 平方 |  | 1、采用201＃1.5m厚不锈钢通管。 2、框架:采用分子融合焊接工艺，组合式结构;可调地脚，可承重、防潮、防滑、减震、抑菌耐腐蚀:可根据室内地坪逼当调整柜体高度。 3、焊接、拼装、抛磨组必须按要求进行焊接、拼接、抛磨要求表面光洁无死角适应消毒剂以及外科杀菌操作。
119 | 定制试剂货架 | 长（根据现场情况测量）*600*2000 | 平方 |  | 1、采用201＃1.5m厚不锈钢通管。 2、框架:采用分子融合焊接工艺，组合式结构;可调地脚，可承重、防潮、防滑、减震、抑菌耐腐蚀:可根据室内地坪逼当调整柜体高度。 3、焊接、拼装、抛磨组必须按要求进行焊接、拼接、抛磨要求表面光洁无死角适应消毒剂以及外科杀菌操作。