## 单位工程费汇总表
单位工程费汇总表
工程名称: |  | 检验科PCR室天花修缮工程(安装) | 标段： | 第1页, 共1页
序号 | 项目名称 |  | 计算基础 | 费率(%) | 金 额（元）
1 | 分部分项工程费 |  | QDF | 100 | 12323.8
1.1 | 拆除部分 |  |  |  | 402.52
1.2 | 新建部分 |  |  |  | 11921.28
2 | 措施项目费 |  |  |  | 923
2.1 | 绿色施工安全防护措施费 |  | AQFHWMSG | 100 | 899.19
2.2 | 其他措施项目费 |  | QTCSF | 100 | 23.81
3 | 其他项目费 |  |  |  | 251.38
3.1 | 暂列金额 |  | ZLF | 100
3.2 | 暂估价 |  | ZGJ | 100
3.3 | 计日工 |  | LXF | 100
3.4 | 总承包服务费 |  | ZBF | 100
3.5 | 索赔费用 |  | SPFY | 100
3.6 | 现场签证费用 |  | XCQZFY | 100
3.7 | 预算包干费 |  | YSBGF | 100 | 251.38
3.8 | 工程优质费 |  | GCYZF | 100
3.9 | 消纳费 |  | XNF | 100
3.10 | 其他费用 |  | QTFY | 100
4 | 规费
5 | 税前工程造价 |  | QDF+QSF+QTF+GF | 100 | 13498.18
6 | 增值税销项税额 |  | SQGCZJ | 9 | 1214.84
7 | 工程造价 |  | QDF+QSF+QTF+GF+SJ | 100 | 14713.02
8 | 其中：人工费 |  | RGF | 100 | 2524.77
合 计 |  |  |  |  | 14713.02

## 分部分项工程量清单与计价表
分部分项工程量清单与计价表
工程名称: |  | 检验科PCR室天花修缮工程(安装) |  |  | 标段: |  |  | 第1页, 共2页
序号 | 项目编号 |  | 项目名称 | 项目特征描述 | 计量 单位 | 工程量 | 金 额 （元）
[7 empty] | 综合单价 | 合价 | 其中： 暂估价
|  |  | 拆除部分 |  |  |  |  | 402.52
1 | 粤R2-1-297001 |  | 照明器具拆除 普通灯具拆除 吸顶灯具拆除 方型吸顶灯 | 1、照明器具拆除 普通灯具拆除 吸顶灯具拆除 方型吸顶灯 | 套 | 19.000 | 9.42 | 178.98
2 | 粤R2-1-335001 |  | 照明器具拆除 医院灯具拆除 医院灯具 紫外线杀菌灯 | 1、照明器具拆除 医院灯具拆除 医院灯具 紫外线杀菌灯 | 套 | 13.000 | 9.26 | 120.38
3 | 粤R2-1-346001 |  | 照明器具拆除 安全变压器、电铃、风扇、盘管风机开关拆除 风扇拆除 排气扇 | 1、照明器具拆除 安全变压器、电铃、风扇、盘管风机开关拆除 风扇拆除 排气扇 | 台 | 4.000 | 25.79 | 103.16
|  |  | 新建部分 |  |  |  |  | 11921.28
4 | 030411004001 |  | 配线WDZ-BYJ4mm2 | 1、硬绝缘导线管内穿线 导线截面(mm2以内) 6 | m | 450.000 | 6 | 2700
5 | 030411004002 |  | 配线WDZ-BYJ6mm2 | 1、硬绝缘导线管内穿线 导线截面(mm2以内) 6 | m | 50.000 | 8.23 | 411.5
6 | 030411004003 |  | 配线WDZ-BYJ2.5mm2 | 1、硬绝缘导线管内穿线 导线截面(mm2以内) 2.5 | m | 150.000 | 4.45 | 667.5
7 | 030411001001 |  | 配管SC20 | 1、镀锌钢管砖、混凝土结构暗配 公称直径(mm以内) 20 | m | 80.000 | 15.49 | 1239.2
8 | 030502005001 |  | 超六类带屏蔽网线 | 1、敷设双绞线缆或电话线 管、暗槽内穿放(对以内) 4 | m | 400.000 | 4.27 | 1708
本页小计 | [7 empty] | 7128.72
分部分项工程量清单与计价表
工程名称: |  | 检验科PCR室天花修缮工程(安装) |  |  | 标段: |  |  | 第2页, 共2页
序号 | 项目编号 |  | 项目名称 | 项目特征描述 | 计量 单位 | 工程量 | 金 额 （元）
[7 empty] | 综合单价 | 合价 | 其中： 暂估价
9 | 030412004001 |  | 300*1200mmLED灯 | 1、LED方型扣板式天花灯安装 半周长(mm) ＞1000 | 套 | 19.000 | 114.76 | 2180.44
10 | 030412006001 |  | 紫外灯20w-30w | 1、医院灯具安装 紫外线杀菌灯 | 套 | 14.000 | 142.14 | 1989.96
11 | 030404033001 |  | 天花式排气扇 | 1、控制设备及低压电器安装 风扇安装 排气扇 | 台 | 6.000 | 170.78 | 1024.68
本页小计 | [7 empty] | 5195.08
合 计 | [7 empty] | 12323.8

## 综合单价计价表
分部分项工程量清单综合单价计价表
工程名称: 检验科PCR室天花修缮工程(安装) | [8 empty] | 第4页，共1页
序号 | 项目编码 | 项目名称 | 单位 | 工程量 | 其 中： | [6 empty] | 综合单价
[5 empty] | 人工费 | 材料费 | 机械费 | 管理费 |  | 利润 | 小计
1 | 粤R2-1-297001 | 照明器具拆除 普通灯具拆除 吸顶灯具拆除 方型吸顶灯 | 套 | 19.000 | 132.09 | 1.39 |  | 19.17 |  | 26.41 | 178.98 | 9.42
2 | 粤R2-1-335001 | 照明器具拆除 医院灯具拆除 医院灯具 紫外线杀菌灯 | 套 | 13.000 | 88.95 | 0.69 |  | 12.92 |  | 17.78 | 120.38 | 9.26
3 | 粤R2-1-346001 | 照明器具拆除 安全变压器、电铃、风扇、盘管风机开关拆除 风扇拆除 排气扇 | 台 | 4.000 | 76.56 | 0.16 |  | 11.12 |  | 15.32 | 103.16 | 25.79
4 | 030411004001 | 配线WDZ-BYJ4mm2 | m | 450.000 | 307.53 | 2240.37 |  | 88.38 |  | 61.52 | 2700 | 6
5 | 030411004002 | 配线WDZ-BYJ6mm2 | m | 50.000 | 34.17 | 360.71 |  | 9.82 |  | 6.83 | 411.5 | 8.23
6 | 030411004003 | 配线WDZ-BYJ2.5mm2 | m | 150.000 | 116.77 | 494.1 |  | 33.55 |  | 23.36 | 667.5 | 4.45
7 | 030411001001 | 配管SC20 | m | 80.000 | 486.12 | 516.38 |  | 139.71 |  | 97.22 | 1239.2 | 15.49
8 | 030502005001 | 超六类带屏蔽网线 | m | 400.000 | 396 | 1092.04 | 12.84 | 125.36 |  | 81.76 | 1708 | 4.27
9 | 030412004001 | 300*1200mmLED灯 | 套 | 19.000 | 218.41 | 1855.58 |  | 62.78 |  | 43.68 | 2180.44 | 114.76
10 | 030412006001 | 紫外灯20w-30w | 套 | 14.000 | 292.75 | 1554.52 |  | 84.14 |  | 58.55 | 1989.96 | 142.14
11 | 030404033001 | 天花式排气扇 | 台 | 6.000 | 351.6 | 501.72 |  | 101.04 |  | 70.32 | 1024.68 | 170.78

## 其他项目清单与计价汇总表
其他项目清单与计价汇总表
工程名称:检验科PCR室天花修缮工程(安装) |  | 标段: |  | 第1页，共1页
序号 | 项目名称 | 计量单位 | 金额（元） | 备注
1 | 暂列金额 | 元
2 | 暂估价 | 元
2.1 | 材料暂估价 | 元
2.2 | 专业工程暂估价 | 元
3 | 计日工 | 元
4 | 总承包服务费 | 元
5 | 索赔费用 | 元
6 | 现场签证费用 | 元
7 | 预算包干费 | 元 | 251.38 | 按分部分项的人工费与施工机具费之和的10.00%计算
8 | 工程优质费 | 元 |  | 市级质量奖按7.50%计算；省级质量奖12.50%计算；国家级质量奖20.00%计算；
9 | 消纳费 | m3 |  | 根据“穗建造价〔2019〕53号”，建筑垃圾处置企业(单位)收取的消纳费列入其他项目费用中，按照市场、工程情况预估，列明单价与工程量。
10 | 其他费用 | 元
合 计 |  |  | 251.38

## 措施项目清单与计价表(一)
措施项目清单与计价表（一）
工程名称: |  | 检验科PCR室天花修缮工程(安装) | 标段： |  |  | 第1页 共1页
序 号 | 项目名称 |  | 计算基础 | 费率(%) | 合价（元）
1 | 绿色施工安全防护措施费
1.1 | 按系数计算的其他绿色施工安全防护措施费
1.1.1 | 按系数计算的绿色施工安全防护措施费(包括绿色施工、临时设施、安全施工和用工实名管理) |  | 分部分项人工费+分部分项机具费 | 35.77 | 899.19
| 小计 |  |  |  | 899.19
| 小计 |  |  |  | 899.19
2 | 其他措施项目费
2.1 | 赶工措施费 |  | (1-GGXS)*(QRG+QJX) | 3.44
2.2 | 夜间施工增加费 |  | 夜间施工人工费 | 20
2.3 | 交通干扰工程施工增加费
2.4 | 文明工地增加费 |  | 分部分项人工费+分部分项机具费
小计
| 合 计 |  |  |  | 899.19

## 措施项目清单与计价表(二)
措施项目清单与计价表（二）
工程名称: | 检验科PCR室天花修缮工程(安装) |  |  |  | 标段： |  |  |  | 第1页 共1页
序号 |  | 项目编码 | 项目名称 | 项目特征描述 |  | 计量 单位 | 数量 | 金额（元）
[8 empty] | 单价 |  | 合价
1 |  | AQFHWMSG | 绿色施工安全防护措施费
1.1 |  | AZMJSCSF | 按子目计算的绿色施工安全防护措施费项目
1.1.1 |  | ZHJSJ | 综合脚手架
小计
1.1.2 |  | SGXCWDHLSZDWD001 | 施工现场围挡和临时占地围挡 |  |  | 项 | 1.000
1.1.3 |  | SGWDZM001 | 施工围档照明 |  |  | 项 | 1.000
1.1.4 |  | SGBD001 | 施工便道 |  |  | 项 | 1.000
1.1.5 |  | FCJZLSSGFHP001 | 防尘降噪绿色施工防护棚 |  |  | 项 | 1.000
1.1.6 |  | YBYL001 | 样板引路 |  |  | 项 | 1.000
小计
小计
2 |  | QTCSF | 其他措施项目费
2.1 |  | 031301010001 | 安装与生产同时进行施工增加费 |  |  | 项 | 1.000
2.2 |  | 031301011001 | 在有害身体健康环境中施工增加费 |  |  | 项 | 1.000
2.3 |  | 031301017001 | 脚手架搭拆费 |  |  | 项 | 1.000 | 23.81 |  | 23.81
2.3.1 |  | ZJF-0 | 脚手架搭拆费 |  |  |  | 1.000 | 23.81 |  | 23.81
2.4 |  | 031302003001 | 在地下（暗）室、设备及大口径管道内等特殊施工部位进行施工增加费 |  |  | 项 | 1.000
2.5 |  | 031302007001 | 高层建筑增加费 |  |  | 项 | 1.000
2.6 |  | DXGXJCJXF001 | 地下管线交叉降效费 |  |  | 项 | 1.000
2.7 |  | 031301018001 | 其他措施 |  |  | 项 | 1.000
|  |  | 小计 | [6 empty] | 23.81
|  |  | 本页小计 | [6 empty] | 23.81
|  |  | 合 计 | [6 empty] | 23.81

## 规费和税金项目计算表
规费和税金项目计算表
工程名称: |  | 检验科PCR室天花修缮工程(安装) |  | 标段: | 第1页, 共1页
序号 | 项目名称 |  | 计算基础 |  | 费率(%) | 金额（元）
1 | 规费
2 | 增值税销项税额 |  | 税前工程造价 |  | 9 | 1214.84
合 计：壹仟贰佰壹拾肆元捌角肆分 | [5 empty] | 1214.84

## 主要材料设备价格表
主要材料设备价格表
工程名称: |  | 检验科PCR室天花修缮工程(安装) |  |  | 标段: |  |  | 第1页, 共2页
序号 | 材料设备编码 |  | 材料设备名称 | 规格、型号等特殊要求 |  | 计量单位 | 数量 |  | 单价（元）
1 | 0001001 |  | 综合工日 |  |  | 工日 | 2.705 |  | 110
2 | 00010010 |  | 人工费 |  |  | 元 | 2203.354 |  | 1
3 | 01030035 |  | 镀锌低碳钢丝 | φ1.2～2.5 |  | kg | 0.764 |  | 5.53
4 | 02270001 |  | 棉纱 |  |  | kg | 1.8 |  | 11.78
5 | 03010225 |  | 木螺钉 M2～4×6～65 |  |  | 十套 | 0.252 |  | 0.18
6 | 03013431 |  | 塑料胀管 D6～8 |  |  | 十套 | 5.72 |  | 0.62
7 | 03014291 |  | 镀锌锁紧螺母 DN20×3 |  |  | 十套 | 1.236 |  | 3.91
8 | 03137041 |  | 焊锡膏 |  |  | kg | 0.065 |  | 48.29
9 | 03138001 |  | 锡基钎料 |  |  | kg | 0.84 |  | 53.89
10 | 03139071 |  | 冲击钻头 φ6～8 |  |  | 个 | 0.367 |  | 2.83
11 | 03139281 |  | 钢锯条 |  |  | 条 | 2.4 |  | 0.44
12 | 9946131 |  | 其他材料费 |  |  | 元 | 2.172 |  | 1.03
13 | 13010050 |  | 醇酸清漆 |  |  | kg | 0.264 |  | 14.37
14 | 13030240 |  | 厚漆 |  |  | kg | 0.568 |  | 10.54
15 | 14030040 |  | 汽油 综合 |  |  | kg | 3.75 |  | 9.77
16 | 14050050 |  | 溶剂油 |  |  | kg | 0.192 |  | 4.05
17 | 17030001-0002 |  | 镀锌钢管 | SC20 |  | m | 82.4 |  | 4.78
18 | 18031130 |  | 镀锌钢管接头 20×2.75 |  |  | 个 | 13.184 |  | 2.02
19 | 25000001-0001 |  | 300*1200mmLED灯 |  |  | 套 | 19.19 |  | 95.26
20 | 25000001-0002 |  | 紫外灯20w-30w |  |  | 套 | 14.14 |  | 106.19
21 | 27170001 |  | 电气绝缘胶带 | 18mm×10m×0.13mm |  | 卷 | 3.75 |  | 2.47
22 | 28030170-0001 |  | 绝缘电线 | WDZ-BYJ4mm2 |  | m | 486 |  | 4.44
23 | 28030170-0002 |  | 绝缘电线 | WDZ-BYJ6mm2 |  | m | 54 |  | 6.51
24 | 28030170-0003 |  | 绝缘电线 | WDZ-BYJ2.5mm2 |  | m | 165 |  | 2.83
25 | 28030270-0001 |  | 超六类带屏蔽网线 |  |  | m | 408 |  | 2.65
26 | 28030290 |  | 双色多股铜芯聚氯乙烯绝缘软导线 BVR-4mm2 |  |  | m | 13.915 |  | 3.79
27 | 28030450 |  | 铜芯聚氯乙烯绝缘导线 BV-105℃-2.5mm2 |  |  | m | 2.322 |  | 2.38
28 | 28030480 |  | 铜芯聚氯乙烯绝缘导线 BV-2.5mm2 |  |  | m | 17.425 |  | 2.27
29 | 29060115 |  | 镀锌钢管塑料护口 | DN15～20 |  | 个 | 28.52 |  | 0.06
30 | 29090210 |  | 铜接线端子 DT-2.5mm2 |  |  | 个 | 33.495 |  | 1.09
31 | 29170210 |  | 镀锌地线夹 20 |  |  | 套 | 51.088 |  | 0.37
32 | 50350010 |  | 排气扇 |  |  | 台 | 6 |  | 81.81
主要材料设备价格表
工程名称: |  | 检验科PCR室天花修缮工程(安装) |  |  | 标段: |  |  | 第2页, 共2页
序号 | 材料设备编码 |  | 材料设备名称 | 规格、型号等特殊要求 |  | 计量单位 | 数量 |  | 单价（元）
33 | 99450630 |  | 折旧费 |  |  | 元 | 6.284 |  | 1.03
34 | 99450650 |  | 维护费 |  |  | 元 | 2.092 |  | 1.03
35 | 99450700 |  | 电 | (机械用) |  | kw·h | 0.864 |  | 0.59
36 | 99450760 |  | 其他材料费 |  |  | 元 | 20.566 |  | 1.03
37 | 99451300 |  | 校验费 |  |  | 元 | 3.584 |  | 1.03
38 | ZMZJRG |  | 子目增加费 |  |  | 元 | 23.81 |  | 1